## Stabilitet
Skibet D
|  | WB vf: 1.025 | FW vf: 1.000 | GO vf: 0.850 | MDO vf: 0.850
Parti | antal m3 |  |  |  |  | Vægt (tons) | Kg (meter) | Moment | Arm | Moment M¤ | FSM | SM |  | FSM (Værdierne)
Let skib | [5 empty] | 2079 | 7.58 | 15758.82 | 5.5 | 11434.5
Forepeak | 178.2 | [5 empty] | 4.94 | 0 | -42.01 | 0 |  |  |  | 195
L TK. 1 P+S | 224.2 |  |  |  |  | 200 | 1.98 | 396 | -30.23 | -6046 | 278 |  |  | 278
DB No. 2 P+S | 154.3 | [5 empty] | 0.65 | 0 | -14.02 | 0 |  |  |  | 205
DB No. 3 P+S | 151.9 | [5 empty] | 0.64 | 0 | 2.05 | 0 |  |  |  | 220
L TK. 4 P+S | 350.9 | [5 empty] | 2.56 | 0 | 17.55 | 0 |  |  |  | 200
W. TK 1 P+S | 423.4 | [5 empty] | 3.82 | 0 | -6.1 | 0 |  |  |  | 27
Afterpeak | 120.3 | [5 empty] | 5.59 | 0 | 42.04 | 0 |  |  |  | 126
Dry TK. 1 P+S | 42 | [6 empty] | 0 |  | 0
Dry TK. 2 P+S | 100 | [6 empty] | 0 |  | 0
DB No. 3 C | 141.2 |  |  |  |  | 120 | 0.61 | 73.2 | -7.05 | -846 |  |  |  | 397
DB No. 4 C | 136.1 |  |  |  |  | 115.7 | 0.61 | 70.577 | 10.85 | 1255.345 | 383 |  |  | 383
DB No. 5 C | 47.4 | [5 empty] | 0.64 | 0 | 22.75 | 0 |  |  |  | 142
Settl TK. 1 | 17.2 | [5 empty] | 7.03 | 0 | 36.48 | 0 |  |  |  | 9
Settl TK. 2 | 16 | [5 empty] | 7.06 | 0 | 37.73 | 0 |  |  |  | 8
Day TK. | 10.8 | [5 empty] | 6.95 | 0 | 35.2 | 0 |  |  |  | 2
DB No. 2C | 60.5 |  |  |  |  | 51.4 | 0.61 | 31.354 | -20.05 | -1030.57 | 170 |  |  | 170
Day TK. GO | 14.3 | [5 empty] | 7.13 | 0 | 43.95 | 0 |  |  |  | 3
O. Flow TK. | 14.1 | [5 empty] | 4.07 | 0 | 32.59 | 0 |  |  |  | 8
Setl TK. GO | 7.3 | [5 empty] | 7.11 | 0 | 35.11 | 0 |  |  |  | 1
Waste OL. TK. | 6 | [5 empty] | 0.55 | 0 | 30.05 | 0 |  |  |  | 1
Lub. OL. TK. | 18.2 | [5 empty] | 4.45 | 0 | 35.54 | 0 |  |  |  | 13
Slop TK. | 30 | [5 empty] | 3.77 | 0 | 29.95 | 0 |  |  |  | 17
Sewage TK. | 24.4 |  |  |  |  | 24.4 | 4.13 | 100.772 | 33.21 | 810.324 |  |  |  | 18
FW. TK. P+S | 48.8 | [5 empty] | 7.52 | 0 | 42.18 | 0 |  |  |  | 12
Container 20' 4 stk. | [5 empty] | 84.8 | 12.23 | 1037.104 | -32.96 | -2795.008
Container 20' 10 stk. | [5 empty] | 212 | 12.225 | 2591.7 | 8.35 | 1770.2
Container 40' 4 stk. | [5 empty] | 101.3 | 12.225 | 1238.3925 | -10.93 | -1107.209
[8 empty] | 0 |  | 0
[8 empty] | 0 |  | 0
[8 empty] | 0 |  | 0
Cargo AFT hold | 1018.6 |  |  |  |  | 679.07 | 3.69 | 2505.7683 | 17.38 | 11802.2366
Cargo MID hold | 1329.5 |  |  |  |  | 886.33 | 3.65 | 3235.1045 | -2.18 | -1932.1994
Cargo FWD hold | 1206.6 |  |  |  |  | 734.6 | 3.5 | 2571.1 | -23.58 | -17321.868
[8 empty] | 0 |  | 0
[8 empty] | 0 |  | 0 |  |  |  | 305
[8 empty] | 0 |  | 0
[8 empty] | 0 |  | 0
[8 empty] | 0 |  | 0
[8 empty] | 0 |  | 0
[8 empty] | 0 |  | 0
[8 empty] | 0 |  | 0
Deplacement= | 5288.6 | ∆ |  |  |  |  | MK= | 29609.8923 | MÄ= | -4006.2488
[7 empty] | Shiftet Moment= | 0 | FSM= | 831 |  |  |  | kg= mk/deplacement
Deadweight = ∆ - Let skib = |  | 3209.6
[10 empty] | ∆ Falsk | 5288.6 |  |  | 5.03
[5 empty] | KG= | 5.5988 |  |  |  | Saltvand | 1.025
Trim= | MÄ - ∆ x ÄB | 0.0091019 | m | [6 empty] | ϓ (Vægtfylde) | 1.025 |  |  | 5.03
| Mct |  |  |  | LPP= | 87.3 |  |  |  | ∆ Sandt | 5288.6
df=dcf- | ½ Lpp + ÄF | 5.0254 | m
| Lpp | *Trim
0.15983
da= | df+Trim | 5.0345 | m |  | dcf= | 5.03 | 5.04 | θ | 0 | 10 | 20 | 30 | 40 | 50 | 60
[5 empty] | Mct= | 7248.3 |  | GMc*sinθ | 0 | 0.21603 | 0.42549 | 0.62203 | 0.79966 | 0.953 | 1.0774
Kgc= | MK+FSM | 5.7559 | m |  | ÄB= | -0.77 |  | MS | 0 | 0.01 | 0.08 | 0.2 | 0.21 | 0.14 | -0.1
| ∆ |  |  |  | ÄF= | 0.84 |  | GZ | 0 | 0.22603 | 0.50549 | 0.82203 | 1.0097 | 1.093 | 0.97738
[5 empty] | Kmt= | 7
GMc= | Kmt - Kg | 1.2441 | m | [15 empty] | IMO stabilitetskriterier
=INDEX(A7:A18,MATCH(VLOOKUP(B1,A7:A18,1),A7:A18)+1,1)
[17 empty] | 1. | Arealet under GZ kurven op til en krængningsvinkel på 30 grader skal være mindst 0,055 radianmeter
[17 empty] | 2. | Arealet under GZ kurven op til en krængningsvinkel på 40 grader skal være mindst 0,09 radianmeter
[17 empty] | 3. | Arealet under GZ kurven mellem 30 og 40 grader skal være mindst 0,03 radianmeter
[17 empty] | 4. | Stabilitetsarmen GZ skal være mindst 0,20 m for en krængningsvinkel, der er lig med eller større end 30 grader
[17 empty] | 5. | Den maksimale stabilitetsarm GZ max skal forekomme ved en krængningsvinkel, der er mindst 25 grader
[17 empty] | 6. | Den tværskibs metacenterhøjde korrigeret for virkning af frie væskeoverflader, skal være mindst 0,15 m
[17 empty] | IMO's stabilitetskrav: |  | Aktuelle Værdi: | Minimums værdi: | FAILED eller OK.
[17 empty] | Radianmeter 0-30 grader. |  | 0.21519 | 0.055 | OK
[17 empty] | Radianmeter 0-40 grader. |  | 0.35241 | 0.09 | OK
[17 empty] | Radianmeter 30-40 grader. |  | 0.13722 | 0.03 | OK
[17 empty] | GZ 30 grader. |  | 0.82203 | 0.2 | OK
[17 empty] | Vinkel for GZ max. |  | 50 | 25 | OK
[17 empty] | Minimum GMC. |  | 1.2441 | 0.15 | OK
[17 empty] | Vinkel for GZ max skrives selv = |  | 50
M/V Skaw Light
stabilitet
Lodrette
Langskibs

## Hydrodata
D Depl. | dm | Ä B | Ä F | KMT | S | T | KG max. | GMc min. | 10 | 20 | 30 | 40 | 50 | 60
1830.1 | 2 | -1.17 | -1.95 | 9.72 | 4511.4 | 1012.3 | 6.653 | 3.07 | 0.03 | 0.02 | -0.44 | -1.03 | -1.59 | -2.43
1840.9 | 2.01 | -1.17 | -1.94 | 9.7 | 4523.8 | 1013.3 | 6.668 | 3.03 | 0.03 | 0.02 | -0.43 | -1.02 | -1.58 | -2.41
1851.6 | 2.02 | -1.17 | -1.93 | 9.68 | 4536.2 | 1014.3 | 6.686 | 3 | 0.03 | 0.02 | -0.43 | -1.01 | -1.57 | -2.4
1862.4 | 2.03 | -1.17 | -1.92 | 9.67 | 4548.6 | 1015.4 | 6.704 | 2.96 | 0.03 | 0.02 | -0.42 | -1 | -1.56 | -2.38
1873.1 | 2.04 | -1.17 | -1.9 | 9.65 | 4561 | 1016.4 | 6.722 | 2.92 | 0.03 | 0.02 | -0.42 | -0.99 | -1.55 | -2.37
1883.9 | 2.05 | -1.17 | -1.89 | 9.63 | 4573.4 | 1017.4 | 6.74 | 2.89 | 0.03 | 0.02 | -0.41 | -0.98 | -1.53 | -2.35
1894.6 | 2.06 | -1.17 | -1.88 | 9.61 | 4585.7 | 1018.4 | 6.758 | 2.85 | 0.03 | 0.03 | -0.4 | -0.97 | -1.52 | -2.33
1905.4 | 2.07 | -1.17 | -1.86 | 9.59 | 4598.1 | 1019.4 | 6.776 | 2.82 | 0.03 | 0.03 | -0.4 | -0.96 | -1.51 | -2.32
1916.1 | 2.08 | -1.17 | -1.85 | 9.58 | 4610.5 | 1020.5 | 6.794 | 2.78 | 0.03 | 0.03 | -0.39 | -0.95 | -1.5 | -2.3
1926.9 | 2.09 | -1.17 | -1.84 | 9.56 | 4622.9 | 1021.5 | 6.812 | 2.75 | 0.03 | 0.03 | -0.39 | -0.94 | -1.48 | -2.29
1937.6 | 2.1 | -1.17 | -1.83 | 9.54 | 4635.3 | 1022.5 | 6.83 | 2.71 | 0.03 | 0.03 | -0.38 | -0.93 | -1.47 | -2.27
1948.4 | 2.11 | -1.17 | -1.81 | 9.52 | 4647.7 | 1023.5 | 6.864 | 2.68 | 0.03 | 0.03 | -0.37 | -0.92 | -1.46 | -2.25
1959.1 | 2.12 | -1.17 | -1.8 | 9.51 | 4660.1 | 1024.5 | 6.863 | 2.64 | 0.03 | 0.03 | -0.37 | -0.91 | -1.45 | -2.24
1969.9 | 2.13 | -1.17 | -1.79 | 9.49 | 4672.5 | 1025.6 | 6.879 | 2.61 | 0.03 | 0.03 | -0.36 | -0.9 | -1.44 | -2.22
1980.6 | 2.14 | -1.17 | -1.77 | 9.47 | 4684.9 | 1026.6 | 6.895 | 2.57 | 0.03 | 0.03 | -0.36 | -0.89 | -1.42 | -2.21
1991.4 | 2.15 | -1.17 | -1.76 | 9.45 | 4697.4 | 1027.6 | 6.912 | 2.54 | 0.03 | 0.03 | -0.35 | -0.88 | -1.41 | -2.19
2002.1 | 2.16 | -1.17 | -1.75 | 9.43 | 4709.8 | 1028.6 | 6.928 | 2.51 | 0.03 | 0.03 | -0.34 | -0.87 | -1.4 | -2.17
2012.9 | 2.17 | -1.17 | -1.74 | 9.42 | 4722.2 | 1029.6 | 6.944 | 2.47 | 0.03 | 0.04 | -0.34 | -0.86 | -1.39 | -2.16
2023.6 | 2.18 | -1.17 | -1.72 | 9.4 | 4734.6 | 1030.7 | 6.96 | 2.44 | 0.03 | 0.04 | -0.33 | -0.85 | -1.37 | -2.14
2034.4 | 2.19 | -1.17 | -1.71 | 9.38 | 4747 | 1031.7 | 6.977 | 2.4 | 0.03 | 0.04 | -0.33 | -0.84 | -1.36 | -2.13
2045.1 | 2.2 | -1.17 | -1.7 | 9.36 | 4759.4 | 1032.7 | 6.993 | 2.37 | 0.03 | 0.04 | -0.32 | -0.83 | -1.35 | -2.11
2055.9 | 2.21 | -1.17 | -1.68 | 9.34 | 4771.8 | 1033.7 | 7.008 | 2.34 | 0.03 | 0.04 | -0.32 | -0.81 | -1.34 | -2.1
2066.6 | 2.22 | -1.17 | -1.67 | 9.33 | 4784.2 | 1034.7 | 7.023 | 2.3 | 0.03 | 0.04 | -0.31 | -0.8 | -1.33 | -2.08
2077.4 | 2.23 | -1.17 | -1.66 | 9.31 | 4796.7 | 1035.7 | 7.039 | 2.27 | 0.03 | 0.04 | -0.3 | -0.79 | -1.31 | -2.06
2088.1 | 2.24 | -1.17 | -1.65 | 9.29 | 4809.1 | 1036.7 | 7.054 | 2.24 | 0.02 | 0.04 | -0.3 | -0.78 | -1.3 | -2.05
2098.9 | 2.25 | -1.17 | -1.63 | 9.27 | 4821.5 | 1037.8 | 7.069 | 2.2 | 0.02 | 0.04 | -0.29 | -0.77 | -1.29 | -2.03
2109.6 | 2.26 | -1.17 | -1.62 | 9.25 | 4833.9 | 1038.8 | 7.084 | 2.17 | 0.02 | 0.04 | -0.29 | -0.76 | -1.28 | -2.02
2120.4 | 2.27 | -1.17 | -1.61 | 9.24 | 4846.3 | 1039.8 | 7.099 | 2.14 | 0.02 | 0.04 | -0.28 | -0.75 | -1.26 | -2
2131.1 | 2.28 | -1.17 | -1.59 | 9.22 | 4858.8 | 1040.8 | 7.115 | 2.1 | 0.02 | 0.05 | -0.27 | -0.74 | -1.25 | -1.98
2141.9 | 2.29 | -1.17 | -1.58 | 9.2 | 4871.2 | 1041.8 | 7.13 | 2.07 | 0.02 | 0.05 | -0.27 | -0.73 | -1.24 | -1.97
2152.6 | 2.3 | -1.17 | -1.57 | 9.18 | 4883.6 | 1042.8 | 7.145 | 2.04 | 0.02 | 0.05 | -0.26 | -0.72 | -1.23 | -1.95
2163.4 | 2.31 | -1.17 | -1.55 | 9.17 | 4896 | 1043.8 | 7.16 | 2.01 | 0.02 | 0.05 | -0.26 | -0.71 | -1.22 | -1.94
2174.1 | 2.32 | -1.17 | -1.54 | 9.15 | 4908.4 | 1044.8 | 7.175 | 1.97 | 0.02 | 0.05 | -0.25 | -0.7 | -1.2 | -1.92
2184.9 | 2.33 | -1.17 | -1.53 | 9.13 | 4920.8 | 1045.9 | 7.189 | 1.94 | 0.02 | 0.05 | -0.24 | -0.69 | -1.19 | -1.9
2195.6 | 2.34 | -1.17 | -1.52 | 9.11 | 4933.2 | 1046.9 | 7.204 | 1.91 | 0.02 | 0.05 | -0.24 | -0.68 | -1.18 | -1.89
2246.4 | 2.35 | -1.17 | -1.5 | 9.09 | 4945.7 | 1047.9 | 7.219 | 1.87 | 0.02 | 0.05 | -0.23 | -0.67 | -1.17 | -1.87
2217.1 | 2.36 | -1.17 | -1.49 | 9.08 | 4958.1 | 1048.9 | 7.234 | 1.84 | 0.02 | 0.05 | -0.23 | -0.66 | -1.15 | -1.86
2227.9 | 2.37 | -1.17 | -1.48 | 9.06 | 4970.5 | 1049.9 | 7.249 | 1.81 | 0.02 | 0.05 | -0.22 | -0.65 | -1.14 | -1.84
2238.6 | 2.38 | -1.17 | -1.46 | 9.04 | 4982.9 | 1051 | 7.263 | 1.78 | 0.02 | 0.05 | -0.21 | -0.64 | -1.13 | -1.82
2249.4 | 2.39 | -1.17 | -1.45 | 9.02 | 4995.3 | 1052 | 7.278 | 1.74 | 0.02 | 0.06 | -0.21 | -0.63 | -1.12 | -1.81
2260.1 | 2.4 | -1.17 | -1.44 | 9 | 5007.7 | 1053 | 7.293 | 1.71 | 0.02 | 0.06 | -0.2 | -0.62 | -1.11 | -1.79
2270.9 | 2.41 | -1.17 | -1.43 | 8.99 | 5019.1 | 1054 | 7.308 | 1.68 | 0.02 | 0.06 | -0.2 | -0.61 | -1.09 | -1.78
2281.6 | 2.42 | -1.17 | -1.41 | 8.97 | 5030.5 | 1055 | 7.322 | 1.65 | 0.02 | 0.06 | -0.19 | -0.6 | 1.08 | -1.76
2292.4 | 2.43 | -1.17 | -1.4 | 8.95 | 5042 | 1056.1 | 7.337 | 1.61 | 0.02 | 0.06 | -0.19 | -0.59 | -1.07 | -1.74
2303.1 | 2.44 | -1.17 | -1.39 | 8.93 | 5053.4 | 1057.1 | 7.351 | 1.58 | 0.02 | 0.06 | -0.18 | -0.58 | -1.06 | -1.73
2313.9 | 2.45 | -1.17 | -1.37 | 8.92 | 5064.8 | 1058.1 | 7.366 | 1.55 | 0.02 | 0.06 | -0.17 | -0.57 | -1.04 | -1.71
2324.6 | 2.46 | -1.17 | -1.36 | 8.9 | 5076.2 | 1059.1 | 7.381 | 1.52 | 0.02 | 0.06 | -0.17 | -0.56 | -1.03 | -1.7
2335.41 | 2.47 | -1.17 | -1.35 | 8.88 | 5087.6 | 1060.1 | 7.395 | 1.48 | 0.02 | 0.06 | -0.16 | -0.55 | -1.02 | -1.68
2346.1 | 2.48 | -1.17 | -1.33 | 8.86 | 5099.1 | 1061.2 | 7.41 | 1.45 | 0.02 | 0.06 | -0.16 | -0.54 | -1.01 | -1.66
2356.9 | 2.49 | -1.17 | -1.32 | 8.84 | 5110.5 | 1062.2 | 7.424 | 1.42 | 0.02 | 0.06 | -0.15 | -0.53 | -1 | -1.65
2367.6 | 2.5 | -1.17 | -1.31 | 8.83 | 5121.9 | 1063.2 | 7.439 | 1.39 | 0.02 | 0.07 | -0.14 | -0.52 | -0.98 | -1.63
2378.4 | 2.51 | -1.17 | -1.3 | 8.81 | 5135.1 | 1064.2 | 7.454 | 1.35 | 0.02 | 0.07 | -0.14 | -0.52 | -0.97 | -1.62
2389.1 | 2.52 | -1.17 | -1.28 | 8.79 | 5148.3 | 1065.2 | 7.468 | 1.32 | 0.02 | 0.07 | -0.13 | -0.52 | -0.96 | -1.6
2399.9 | 2.53 | -1.17 | -1.27 | 8.77 | 5161.5 | 1066.2 | 7.483 | 1.29 | 0.02 | 0.07 | -0.13 | -0.52 | -0.95 | -1.59
2410.6 | 2.54 | -1.17 | -1.26 | 8.75 | 5174.7 | 1067.2 | 7.498 | 1.26 | 0.02 | 0.07 | -0.12 | -0.52 | -0.94 | -1.57
2421.4 | 2.55 | -1.17 | -1.25 | 8.74 | 5187.9 | 1068.2 | 7.513 | 1.22 | 0.02 | 0.07 | -0.11 | -0.52 | -0.92 | -1.55
2432.1 | 2.56 | -1.17 | -1.23 | 8.72 | 5201.1 | 1069.2 | 7.527 | 1.19 | 0.02 | 0.07 | -0.11 | -0.52 | -0.91 | -1.54
2442.9 | 2.57 | -1.17 | -1.22 | 8.7 | 5214.3 | 1070.2 | 7.542 | 1.16 | 0.02 | 0.07 | -0.1 | -0.52 | -0.9 | -1.52
2453.6 | 2.58 | -1.17 | -1.21 | 8.68 | 5227.5 | 1071.2 | 7.5566 | 1.13 | 0.02 | 0.07 | -0.1 | -0.52 | -0.89 | -1.51
2464.4 | 2.59 | -1.17 | -1.2 | 8.67 | 5240.7 | 1072.2 | 7.5713 | 1.09 | 0.02 | 0.07 | -0.09 | -0.52 | -0.88 | -1.49
2475.1 | 2.6 | -1.17 | -1.18 | 8.65 | 5253.9 | 1073.2 | 7.586 | 1.06 | 0.01 | 0.07 | -0.08 | -0.51 | -0.86 | -1.47
2485.9 | 2.61 | -1.17 | -1.18 | 8.63 | 5264.1 | 1074.1 | 7.6004 | 1.03 | 0.01 | 0.07 | -0.08 | -0.5 | -0.85 | -1.46
2496.7 | 2.62 | -1.17 | -1.17 | 8.61 | 5274.3 | 1074.9 | 7.6148 | 1 | 0.01 | 0.08 | -0.07 | -0.48 | -0.84 | -1.44
2507.5 | 2.63 | -1.17 | -1.16 | 8.6 | 5284.6 | 1075.8 | 7.6292 | 0.97 | 0.01 | 0.08 | -0.07 | -0.46 | -0.83 | -1.43
2518.3 | 2.64 | -1.17 | -1.15 | 8.58 | 5294.8 | 1076.6 | 7.6436 | 0.94 | 0.01 | 0.08 | -0.06 | -0.44 | -0.82 | -1.41
2529.1 | 2.65 | -1.17 | -1.14 | 8.56 | 5305 | 1077.5 | 7.658 | 0.9 | 0.01 | 0.08 | -0.06 | -0.42 | -0.8 | -1.4
2539.9 | 2.66 | -1.17 | -1.13 | 8.54 | 5315.2 | 1078.4 | 7.6724 | 0.87 | 0.01 | 0.08 | -0.05 | -0.4 | -0.79 | -1.38
2550.6 | 2.67 | -1.17 | -1.12 | 8.53 | 5325.4 | 1079.2 | 7.6868 | 0.84 | 0.01 | 0.08 | -0.05 | -0.38 | -0.78 | -1.37
2561.4 | 2.68 | -1.17 | -1.12 | 8.51 | 5335.7 | 1080.1 | 7.7012 | 0.81 | 0.01 | 0.08 | -0.04 | -0.36 | -0.77 | -1.35
2572.2 | 2.69 | -1.17 | -1.11 | 8.49 | 5345.9 | 1080.9 | 7.7156 | 0.78 | 0.01 | 0.08 | -0.03 | -0.34 | -0.76 | -1.34
2583 | 2.7 | -1.17 | -1.1 | 8.47 | 5356.1 | 1081.8 | 7.73 | 0.74 | 0.01 | 0.08 | -0.03 | -0.32 | -0.75 | -1.32
2593.8 | 2.71 | -1.17 | -1.1 | 8.46 | 5362.7 | 1082.4 | 7.7434 | 0.72 | 0.01 | 0.08 | -0.02 | -0.31 | -0.74 | -1.31
2604.7 | 2.72 | -1.17 | -1.1 | 8.44 | 5369.2 | 1083 | 7.7568 | 0.69 | 0.01 | 0.08 | -0.02 | -0.3 | -0.73 | -1.29
2615.5 | 2.73 | -1.17 | -1.09 | 8.43 | 5375.8 | 1083.6 | 7.7702 | 0.66 | 0.01 | 0.09 | -0.01 | -0.29 | -0.72 | -1.28
2626.4 | 2.74 | -1.17 | -1.09 | 8.41 | 5382.3 | 1084.2 | 7.7836 | 0.63 | 0.01 | 0.09 | -0.01 | -0.28 | -0.7 | -1.26
2637.2 | 2.75 | -1.17 | -1.09 | 8.39 | 5388.9 | 1084.9 | 7.797 | 0.6 | 0.01 | 0.09 | 0 | -0.27 | -0.69 | -1.25
2648 | 2.76 | -1.17 | -1.09 | 8.38 | 5395.5 | 1085.5 | 7.8104 | 0.57 | 0.01 | 0.09 | 0 | -0.26 | -0.68 | -1.23
2658.9 | 2.77 | -1.17 | -1.09 | 8.36 | 5402 | 1086.1 | 7.8238 | 0.54 | 0.01 | 0.09 | 0.01 | -0.25 | -0.67 | -1.22
2669.7 | 2.78 | -1.17 | -1.09 | 8.35 | 5408.6 | 1086.7 | 7.8372 | 0.51 | 0.01 | 0.09 | 0.01 | -0.24 | -0.66 | -1.2
2680.6 | 2.79 | -1.17 | -1.09 | 8.33 | 5415.1 | 1087.3 | 7.8506 | 0.48 | 0.01 | 0.09 | 0.02 | -0.23 | -0.65 | -1.19
2691.4 | 2.8 | -1.17 | -1.08 | 8.31 | 5421.7 | 1087.9 | 7.864 | 0.45 | 0.01 | 0.09 | 0.02 | -0.22 | -0.64 | -1.17
2742.3 | 2.81 | -1.17 | -1.09 | 8.3 | 5425.4 | 1088.3 | 7.86 | 0.44 | 0.01 | 0.09 | 0.03 | -0.22 | -0.63 | -1.16
2713.2 | 2.82 | -1.17 | -1.09 | 8.29 | 5429.1 | 1088.7 | 7.8577 | 0.43 | 0.01 | 0.09 | 0.03 | -0.21 | -0.62 | -1.15
2724.1 | 2.83 | -1.17 | -1.1 | 8.27 | 5432.8 | 1089.1 | 7.854 | 0.41 | 0.01 | 0.09 | 0.04 | -0.2 | -0.61 | -1.13
2735 | 2.84 | -1.17 | -1.1 | 8.25 | 5436.5 | 1089.5 | 7.851 | 0.4 | 0.01 | 0.1 | 0.04 | -0.19 | -0.6 | -1.12
2745.9 | 2.85 | -1.17 | -1.1 | 8.24 | 5440.3 | 1089.9 | 7.848 | 0.39 | 0.01 | 0.1 | 0.05 | -0.18 | -0.59 | -1.1
2756.8 | 2.86 | -1.17 | -1.11 | 8.22 | 5444 | 1090.3 | 7.845 | 0.38 | 0.01 | 0.1 | 0.05 | -0.17 | -0.58 | -1.09
2767.7 | 2.87 | -1.17 | -1.11 | 8.21 | 5447.7 | 1090.7 | 7.842 | 0.37 | 0.01 | 0.1 | 0.06 | -0.16 | -0.57 | -1.08
2778.6 | 2.88 | -1.17 | -1.12 | 8.19 | 5451.4 | 1091.1 | 7.839 | 0.35 | 0.01 | 0.1 | 0.06 | -0.16 | -0.56 | -1.06
2789.5 | 2.89 | -1.17 | -1.12 | 8.18 | 5455.1 | 1091.5 | 7.836 | 0.34 | 0.01 | 0.1 | 0.07 | -0.15 | -0.55 | -1.05
2800.4 | 2.9 | -1.17 | -1.13 | 8.16 | 5458.8 | 1091.9 | 7.832 | 0.33 | 0.01 | 0.1 | 0.07 | -0.14 | -0.54 | -1.04
2811.3 | 2.91 | -1.17 | -1.13 | 8.15 | 5461.7 | 1092.2 | 7.829 | 0.32 | 0.01 | 0.1 | 0.08 | -0.13 | -0.54 | -1.02
2822.3 | 2.92 | -1.17 | -1.14 | 8.13 | 5464.5 | 1092.6 | 7.826 | 0.31 | 0.01 | 0.1 | 0.08 | -0.12 | -0.53 | -1.01
2833.2 | 2.93 | -1.17 | -1.14 | 8.12 | 5467.4 | 1092.9 | 7.823 | 0.3 | 0.01 | 0.1 | 0.08 | -0.12 | -0.52 | -1
2844.2 | 2.94 | -1.17 | -1.15 | 8.11 | 5470.3 | ,··10,93,3 | 7.82 | 0.29 | 0.01 | 0.1 | 0.09 | -0.11 | -0.51 | -0.99
2855.1 | 2.95 | -1.17 | -1.15 | 8.09 | 5473.2 | 1093.6 | 7.817 | 0.28 | 0.02 | 0.1 | 0.09 | -0.1 | -0.5 | -0.97
2866 | 2.96 | -1.17 | -1.16 | 8.08 | 5476 | 1093.9 | 7.814 | 0.27 | 0.02 | 0.1 | 0.1 | -0.09 | -0.49 | -0.96
2877 | 2.97 | -1.17 | -1.16 | 8.06 | 5478.9 | 1094.3 | 7.811 | 0.25 | 0.02 | 0.1 | 0.1 | -0.09 | -0.48 | -0.95
2887.9 | 2.98 | -1.17 | -1.17 | 8.05 | 5481.8 | 1094.6 | 7.808 | 0.24 | 0.02 | 0.11 | 0.11 | -0.08 | -0.47 | -0.93
2898.9 | 2.99 | -1.17 | -1.17 | 8.04 | 5484.6 | 1095 | 7.804 | 0.23 | 0.02 | 0.11 | 0.11 | -0.07 | -0.47 | -0.92
2909.8 | 3 | -1.17 | -1.18 | 8.02 | 5487.5 | 1095.3 | 7.801 | 0.22 | 0.02 | 0.11 | 0.12 | -0.06 | -0.46 | 0
2920.8 | 3.01 | -1.17 | -1.18 | 8.01 | 5492.5 | 1095.8 | 7.798 | 0.22 | 0.02 | 0.11 | 0.12 | -0.06 | -0.45 | -0.9
2931.8 | 3.02 | -1.17 | -1.18 | 8 | 5497.6 | 1096.3 | 7.784 | 0.21 | 0.02 | 0.11 | 0.12 | -0.05 | -0.44 | -0.89
2942.7 | 3.03 | -1.17 | -1.18 | 7.99 | 5502.6 | 1096.7 | 7.776 | 0.21 | 0.02 | 0.11 | 0.13 | -0.04 | -0.43 | -0.87
2953.7 | 3.04 | -1.18 | -1.18 | 7.97 | 5507.6 | 1097.2 | 7.768 | 0.2 | 0.02 | 0.11 | 0.13 | -0.04 | -0.43 | -0.86
2964.7 | 3.05 | -1.18 | -1.18 | 7.96 | 5512.7 | 1097.7 | 7.76 | 0.2 | 0.02 | 0.11 | 0.13 | -0.03 | -0.42 | -0.85
2975.7 | 3.06 | -1.18 | -1.18 | 7.95 | 5517.7 | 1098.2 | 7.751 | 0.2 | 0.02 | 0.11 | 0.14 | -0.02 | -0.41 | -0.84
2986.7 | 3.07 | -1.18 | -1.18 | 7.93 | 5522.7 | 1098.7 | 7.743 | 0.19 | 0.02 | 0.11 | 0.14 | -0.02 | -0.4 | -0.83
2997.6 | 3.08 | -1.18 | -1.18 | 7.92 | 5527.7 | 1099.1 | 7.735 | 0.19 | 0.02 | 0.11 | 0.15 | -0.01 | -0.4 | -0.82
3008.6 | 3.09 | -1.18 | -1.18 | 7.91 | 5532.8 | 1099.6 | 7.727 | 0.18 | 0.02 | 0.11 | 0.15 | 0 | -0.39 | -0.8
3019.6 | 3.1 | -1.18 | -1.18 | 7.9 | 5537.8 | 1100.1 | 7.719 | 0.18 | 0.02 | 0.11 | 0.15 | 0,00, | -0.38 | -0.79
3030.6 | 3.11 | -1.18 | -1.17 | 7.89 | 5547.5 | 1100.9 | 7.709 | 0.18 | 0.02 | 0.11 | 0.16 | 0.01 | -0.37 | -0.78
3041.7 | 3.12 | -1.18 | -1.16 | 7.88 | 5557.3 | 1101.7 | 7.7 | 0.17 | 0.02 | 0.11 | 0.16 | 0.01 | -0.37 | -0.77
3052.7 | 3.13 | -1.18 | -1.15 | 7.86 | 5567 | 1102.5 | 7.691 | 0.17 | 0.02 | 0.11 | 0.16 | 0.02 | -0.36 | -0.76
3063.7 | 3.14 | -1.18 | -1.14 | 7.85 | 5576.8 | 1103.3 | 7.682 | 0.17 | 0.02 | 0.11 | 0.17 | 0.02 | -0.35 | -0.75
3074.8 | 3.15 | -1.18 | -1.13 | 7.84 | 5586.5 | 1104.1 | 7.673 | 0.17 | 0.02 | 0.11 | 0.17 | 0.03 | -0.35 | -0.74
3085.8 | 3.16 | -1.18 | -1.12 | 7.83 | 5596.2 | 1104.8 | 7.663 | 0.17 | 0.02 | 0.11 | 0.17 | 0.03 | -0.34 | -0.73
3096.8 | 3.17 | -1.18 | -1.11 | 7.82 | 5606 | 1105.6 | 7.654 | 0.17 | 0.02 | 0.11 | 0.17 | 0.04 | -0.33 | -0.72
3107.8 | 3.18 | -1.18 | -1.1 | 7.81 | 5615.7 | 1106.4 | 7.645 | 0.16 | 0.02 | 0.11 | 0.18 | 0.05 | -0.33 | -0.71
3118.9 | 3.19 | -1.18 | -1.09 | 7.8 | 5625.5 | 1107.2 | 7.636 | 0.16 | 0.02 | 0.11 | 0.18 | 0.05 | -0.32 | -0.7
3129.9 | 3.2 | -1.18 | -1.08 | 7.79 | 5635.2 | 1108 | 7.627 | 0.16 | 0.02 | 0.12 | 0.18 | 0.06 | -0.31 | -0.69
3141 | 3.21 | -1.18 | -1.06 | 7.78 | 5647 | 1108.9 | 7.6183 | 0.16 | 0.02 | 0.12 | 0.19 | 0.06 | -0.31 | -0.68
3152.1 | 3.22 | -1.18 | -1.05 | 7.77 | 5658.8 | 1109.8 | 7.6096 | 0.16 | 0.02 | 0.12 | 0.19 | 0.06 | -0.3 | -0.67
3163.3 | 3.23 | -1.18 | -1.03 | 7.76 | 5670.6 | 1110.8 | 7.6009 | 0.16 | 0.02 | 0.12 | 0.19 | 0.07 | -0.3 | -0.66
3174.4 | 3.24 | -1.18 | -1.02 | 7.75 | 5682.4 | 1111.7 | 7.5922 | 0.16 | 0.02 | 0.12 | 0.19 | 0.07 | -0.29 | -0.65
3185.5 | 3.25 | -1.18 | -1 | 7.74 | 5694.2 | 1112.6 | 7.5835 | 0.16 | 0.02 | 0.12 | 0.2 | 0.08 | -0.28 | -0.64
3196.6 | 3.26 | -1.18 | -0.99 | 7.73 | 5705.9 | 1113.5 | 7.5748 | 0.16 | 0.02 | 0.12 | 0.2 | 0.08 | -0.28 | -0.63
3207.7 | 3.27 | -1.18 | -0.97 | 7.72 | 5717.7 | 1114.4 | 7.5661 | 0.16 | 0.02 | 0.12 | 0.2 | 0.09 | -0.27 | -0.63
3218.9 | 3.28 | -1.18 | -0.96 | 7.71 | 5729.5 | 1115.4 | 7.5574 | 0.15 | 0.02 | 0.12 | 0.2 | 0.09 | -0.27 | -0.62
3230 | 3.29 | -1.18 | -0.94 | 7.7 | 5741.3 | 1116.3 | 7.5487 | 0.15 | 0.02 | 0.12 | 0.21 | 0.09 | -0.26 | -0.61
3241.1 | 3.3 | -1.18 | -0.93 | 7.69 | 5753.1 | 1117.2 | 7.54 | 0.15 | 0.02 | 0.12 | 0.21 | 0.1 | -0.26 | -0.6
3252.3 | 3.31 | -1.18 | -0.91 | 7.68 | 5763 | 1118 | 7.5373 | 0.15 | 0.02 | 0.11 | 0.21 | 0.1 | -0.25 | -0.59
3263.6 | 3.32 | -1.18 | -0.9 | 7.68 | 5772.8 | 1118.8 | 7.5347 | 0.15 | 0.02 | 0.11 | 0.21 | 0.11 | -0.25 | -0.58
3274.8 | 3.33 | -1.17 | -0.89 | 7.67 | 5782.7 | 1119.6 | 7.532 | 0.15 | 0.02 | 0.11 | 0.21 | 0.11 | -0.24 | -0.58
3286.1 | 3.34 | -1.17 | -0.88 | 7.66 | 5792.5 | 1120.4 | 7.5294 | 0.15 | 0.02 | 0.11 | 0.22 | 0.11 | -0.24 | -0.57
3297.3 | 3.35 | -1.17 | -0.87 | 7.65 | 5802.4 | 1121.2 | 7.5267 | 0.15 | 0.02 | 0.11 | 0.22 | 0.12 | -0.23 | -0.56
3308.5 | 3.36 | -1.17 | -0.86 | 7.64 | 5812.2 | 1122 | 7.5241 | 0.15 | 0.02 | 0.11 | 0.22 | 0.12 | -0.23 | -0.55
3319.8 | 3.37 | -1.17 | -0.85 | 7.63 | 5822.1 | 1122.8 | 7.5214 | 0.15 | 0.02 | 0.11 | 0.22 | 0.12 | -0.22 | -0.54
3331 | 3.38 | -1.17 | -0.84 | 7.62 | 5831.9 | 1123.6 | 7.5188 | 0.15 | 0.02 | 0.11 | 0.22 | 0.13 | -0.22 | -0.54
3342.3 | 3.39 | -1.17 | -0.82 | 7.62 | 5841.8 | 1124.4 | 7.5161 | 0.15 | 0.02 | 0.11 | 0.23 | 0.13 | -0.21 | -0.53
3353.5 | 3.4 | -1.17 | -0.81 | 7.61 | 5851.6 | 1125.2 | 7.458 | 0.15 | 0.01 | 0.11 | 0.23 | 0.13 | -0.2 | -0.52
3364.8 | 3.41 | -1.17 | -0.81 | 7.6 | 5859.3 | 1125.9 | 7.45 | 0.15 | 0.01 | 0.11 | 0.23 | 0.14 | -0.2 | -0.51
3376.1 | 3.42 | -1.17 | -0.8 | 7.59 | 5867.1 | 1126.5 | 7.442 | 0.15 | 0.01 | 0.11 | 0.23 | 0.14 | -0.2 | -0.51
3387.5 | 3.43 | -1.16 | -0.79 | 7.58 | 5874.8 | 1127.2 | 7.434 | 0.15 | 0.01 | 0.11 | 0.23 | 0.14 | -0.19 | -0.5
3398.8 | 3.44 | -1.16 | -0.78 | 7.58 | 5882.5 | 1127.8 | 7.426 | 0.15 | 0.01 | 0.11 | 0.23 | 0.15 | -0.19 | -0.49
3410.1 | 3.45 | -1.16 | -0.78 | 7.57 | 5890.3 | 1128.5 | 7.419 | 0.15 | 0.01 | 0.11 | 0.24 | 0.15 | -0.18 | -0.49
3421.4 | 3.46 | -1.16 | -0.77 | 7.56 | 5898 | 1129.2 | 7.411 | 0.15 | 0.01 | 0.11 | 0.24 | 0.15 | -0.18 | -0.48
3432.7 | 3.47 | -1.16 | -0.76 | 7.55 | 5905.7 | 1129.8 | 7.403 | 0.15 | 0.01 | 0.11 | 0.24 | 0.15 | -0.17 | -0.47
3444.1 | 3.48 | -1.16 | -0.76 | 7.55 | 5913.4 | 1130.5 | 7.395 | 0.15 | 0.01 | 0.11 | 0.24 | 0.16 | -0.17 | -0.47
3455.4 | 3.49 | -1.16 | -0.75 | 7.54 | 5921.2 | 1131.1 | 7.387 | 0.15 | 0.01 | 0.11 | 0.24 | 0.16 | -0.16 | -0.46
3466.7 | 3.5 | -1.15 | -0.74 | 7.53 | 5928.9 | 1131.8 | 7.38 | 0.15 | 0.01 | 0.11 | 0.25 | 0.16 | -0.16 | -0.45
3478.1 | 3.51 | -1.15 | -0.74 | 7.52 | 5935.5 | 1132.4 | 7.372 | 0.15 | 0.01 | 0.11 | 0.25 | 0.17 | -0.15 | -0.45
3489.5 | 3.52 | -1.15 | -0.73 | 7.51 | 5942.1 | 1133 | 7.365 | 0.15 | 0.01 | 0.11 | 0.25 | 0.17 | -0.15 | -0.44
3500.8 | 3.53 | -1.15 | -0.73 | 7.51 | 5948.6 | 1133.5 | 7.358 | 0.15 | 0.01 | 0.11 | 0.25 | 0.17 | -0.15 | -0.43
3512.2 | 3.54 | -1.15 | -0.72 | 7.5 | 5955.2 | 1134.1 | 7.35 | 0.15 | 0.01 | 0.11 | 0.25 | 0.17 | -0.14 | -0.43
3523.6 | 3.55 | -1.15 | -0.72 | 7.49 | 5961.8 | 1134.7 | 7.343 | 0.15 | 0.01 | 0.11 | 0.25 | 0.18 | -0.14 | -0.42
3535 | 3.56 | -1.15 | -0.71 | 7.48 | 5968.4 | 1135.3 | 7.336 | 0.15 | 0.01 | 0.11 | 0.25 | 0.18 | -0.13 | -0.41
3546.4 | 3.57 | -1.14 | -0.71 | 7.48 | 5975 | 1135.9 | 7.328 | 0.15 | 0.01 | 0.11 | 0.26 | 0.18 | -0.13 | -0.41
3557.7 | 3.58 | -1.14 | -0.7 | 7.47 | 5981.5 | 1136.4 | 7.321 | 0.15 | 0.01 | 0.11 | 0.26 | 0.18 | -0.12 | -0.4
3569.1 | 3.59 | -1.14 | -0.7 | 7.46 | 5988.1 | 1137 | 7.314 | 0.15 | 0.01 | 0.11 | 0.26 | 0.19 | -0.12 | -0.39
3580.5 | 3.6 | -1.14 | -0.69 | 7.45 | 5994.7 | 1137.6 | 7.307 | 0.15 | 0.01 | 0.11 | 0.26 | 0.19 | -0.11 | -0.39
3591.9 | 3.61 | -1.14 | -0.69 | 7.45 | 5999.6 | 1138.1 | 7.3 | 0.15 | 0.01 | 0.11 | 0.26 | 0.19 | :0,11 | -0.38
3603.3 | 3.62 | -1.14 | -0.69 | 7.44 | 6004.5 | 1138.6 | 7.293 | 0.15 | 0.01 | 0.11 | 0.26 | 0.19 | -0.1 | -0.37
3614.7 | 3.63 | -1.14 | -0.69 | 7.43 | 6009.4 | 1139 | 7.286 | 0.15 | 0.01 | 0.11 | 0.27 | 0.2 | -0.1 | -0.37
3626.1 | 3.64 | -1.13 | -0.69 | 7.43 | 6014.3 | 1139.5 | 7.28 | 0.15 | 0.01 | 0.11 | 0.27 | 0.2 | -0.1 | -0.36
3637.6 | 3.65 | -1.13 | -0.69 | 7.42 | 6019.2 | 1140 | 7.273 | 0.15 | 0.01 | 0.11 | 0.27 | 0.2 | -0.09 | -0.36
3649 | 3.66 | -1.13 | -0.69 | 7.41 | 6024 | 1140.5 | 7.266 | 0.15 | 0.01 | 0.11 | 0.27 | 0.2 | -0.09 | -0.35
3660.4 | 3.67 | -1.13 | -0.68 | 7.41 | 6028.9 | 1141 | 7.26 | 0.15 | 0.01 | 0.11 | 0.27 | 0.21 | -0.08 | -0.34
3671.8 | 3.68 | -1.13 | -0.68 | 7.4 | 6033.8 | 1141.4 | 7.253 | 0.15 | 0.01 | 0.11 | 0.27 | 0.21 | -0.08 | -0.34
3683.2 | 3.69 | -1.13 | -0.68 | 7.39 | 6038.7 | 1141.9 | 7.246 | 0.15 | 0.01 | 0.11 | 0.27 | 0.21 | -0.07 | -0.33
3694.6 | 3.7 | -1.13 | -0.68 | 7.38 | 6043.6 | 1142.4 | 7.24 | 0.15 | 0.01 | 0.11 | 0.28 | 0.21 | -0.07 | -0.33
3706.1 | 3.71 | -1.12 | -0.68 | 7.38 | 6046.6 | 1142.8 | 7.233 | 0.15 | 0.01 | 0.11 | 0.28 | 0.21 | -0.07 | -0.32
3717.5 | 3.72 | -1.12 | -0.68 | 7.37 | 6049.6 | 1143.1 | 7.227 | 0.15 | 0.01 | 0.11 | 0.28 | 0.22 | -0.06 | -0.32
3729 | 3.73 | -1.12 | -0.68 | 7.37 | 6052.6 | 1143.5 | 7.221 | 0.15 | 0.01 | 0.11 | 0.28 | 0.22 | -0.06 | -0.31
3740.4 | 3.74 | -1.12 | -0.69 | 7.36 | 6055.6 | 1143.8 | 7.215 | 0.15 | 0.01 | 0.11 | 0.28 | 0.22 | -0.05 | -0.3
3751.9 | 3.75 | -1.12 | -0.69 | 7.35 | 6058.6 | 1144.2 | 7.209 | 0.15 | 0.01 | 0.11 | 0.28 | 0.22 | -0.05 | -0.3
3763.4 | 3.76 | -1.12 | -0.69 | 7.35 | 6061.5 | 1144.6 | 7.202 | 0.15 | 0.01 | 0.11 | 0.28 | 0.22 | -0.05 | -0.29
3774.8 | 3.77 | -1.12 | -0.69 | 7.34 | 6064.5 | 1144.9 | 7.196 | 0.15 | 0.01 | 0.11 | 0.28 | 0.22 | -0.04 | -0.29
3786.3 | 3.78 | -1.12 | -0.69 | 7.33 | 6067.5 | 1145.3 | 7.19 | 0.15 | 0.01 | 0.11 | 0.29 | 0.23 | -0.04 | -0.28
3797.7 | 3.79 | -1.12 | -0.69 | 7.33 | 6070.5 | 1145.6 | 7.184 | 0.15 | 0.01 | 0.11 | 0.29 | 0.23 | -0.04 | -0.28
3809.2 | 3.8 | -1.11 | -0.7 | 7.32 | 6073.5 | 1146 | 7.178 | 0.15 | 0.01 | 0.11 | 0.29 | 0.23 | -0.03 | -0.27
3820.7 | 3.81 | -1.11 | -0.69 | 7.32 | 6079.9 | 1146.6 | 7.172 | 0.15 | 0.01 | 0.11 | 0.29 | 0.23 | -0.03 | -0.27
3832.2 | 3.82 | -1.11 | -0.69 | 7.31 | 6086.3 | 1147.1 | 7.166 | 0.15 | 0.01 | 0.11 | 0.29 | 0.23 | -0.03 | -0.26
3843.8 | 3.83 | -1.11 | -0.68 | 7.31 | 6092.6 | 1147.7 | 7.161 | 0.15 | 0.01 | 0.11 | 0.29 | 0.23 | -0.02 | -0.26
3855.3 | 3.84 | -1.11 | -0.68 | 7.3 | 6099 | 1148.2 | 7.155 | 0.15 | 0.01 | 0.11 | 0.29 | 0.23 | -0.02 | -0.25
3866.8 | 3.85 | -1.11 | -0.67 | 7.29 | 6105.4 | 1148.8 | 7.149 | 0.15 | 0.01 | 0.11 | 0.29 | 0.24 | -0.02 | -0.25
3878.3 | 3.86 | -1.11 | -0.67 | 7.29 | 6111.8 | 1149.3 | 7.144 | 0.15 | 0.01 | 0.11 | 0.29 | 0.24 | -0.01 | -0.24
3889.8 | 3.87 | -1.1 | -0.66 | 7.28 | 6118.2 | 1149.9 | 7.138 | 0.15 | 0.01 | 0.11 | 0.29 | 0.24 | -0.01 | -0.24
3901.4 | 3.88 | -1.1 | -0.66 | 7.28 | 6124.5 | 1150.4 | 7.133 | 0.15 | 0.01 | 0.11 | 0.29 | 0.24 | -0.01 | -0.24
3912.9 | 3.89 | -1.1 | -0.65 | 7.27 | 6130.9 | 1151 | 7.127 | 0.15 | 0.01 | 0.11 | 0.29 | 0.24 | 0 | -0.23
3924.4 | 3.9 | -1.1 | -0.65 | 7.27 | 6137.3 | 1151.5 | 7.122 | 0.15 | 0.01 | 0.11 | 0.3 | 0.24 | 0 | -0.23
3936 | 3.91 | -1.1 | -0.62 | 7.26 | 6152.5 | 1152.6 | 7.117 | 0.15 | 0.01 | 0.11 | 0.3 | 0.24 | 0 | -0.22
3947.7 | 3.92 | -1.1 | -0.6 | 7.26 | 6167.7 | 1153.6 | 7.112 | 0.15 | 0.01 | 0.11 | 0.3 | 0.24 | 0.01 | -0.22
3959.3 | 3.93 | -1.09 | -0.58 | 7.25 | 6182.9 | 1154.7 | 7.107 | 0.15 | 0.01 | 0.11 | 0.3 | 0.24 | 0.01 | -0.22
3970.9 | 3.94 | -1.09 | -0.56 | 7.25 | 6198.1 | 1155.7 | 7.102 | 0.15 | 0.01 | 0.11 | 0.3 | 0.24 | 0.01 | -0.21
3982.6 | 3.95 | -1.09 | -0.54 | 7.24 | 6213.4 | 1156.8 | 7.097 | 0.15 | 0.01 | 0.11 | 0.3 | 0.24 | 0.02 | -0.21
3994.2 | 3.96 | -1.09 | -0.51 | 7.24 | 6228.6 | 1157.8 | 7.092 | 0.15 | 0.01 | 0.11 | 0.3 | 0.25 | 0.02 | -0.21
4005.8 | 3.97 | -1.09 | -0.49 | 7.24 | 6243.8 | 1158.9 | 7.087 | 0.15 | 0.01 | 0.11 | 0.3 | 0.25 | 0.02 | -0.2
4017.4 | 3.98 | -1.08 | -0.47 | 7.23 | 6259 | 1159.9 | 7.082 | 0.15 | 0.01 | 0.11 | 0.3 | 0.25 | 0.02 | -0.2
4029.1 | 3.99 | -1.08 | -0.45 | 7.23 | 6274.2 | 1161 | 7.077 | 0.15 | 0.01 | 0.11 | 0.3 | 0.25 | 0.03 | -0.2
4040.7 | 4 | -1.08 | -0.42 | 7.22 | 6289.4 | 1162 | 7.073 | 0.15 | 0.01 | 0.11 | 0.3 | 0.25 | 0.03 | -0.19
4052.4 | 4.01 | -1.08 | -0.4 | 7.22 | 6303.3 | 1163.2 | 7.068 | 0.15 | 0.01 | 0.11 | 0.3 | 0.25 | 0.03 | -0.19
4064.2 | 4.02 | -1.08 | -0.37 | 7.22 | 6317.2 | 1164.4 | 7.0644 | 0.15 | 0.01 | 0.11 | 0.3 | 0.25 | 0.03 | -0.19
4075.9 | 4.03 | -1.07 | -0.34 | 7.21 | 6331 | 1165.6 | 7.06 | 0.15 | 0.01 | 0.11 | 0.3 | 0.25 | 0.04 | -0.18
4087.6 | 4.04 | -1.07 | -0.32 | 7.21 | 6344.9 | 1166.8 | 7.055 | 0.15 | 0.01 | 0.11 | 0.3 | 0.25 | 0.04 | -0.18
4099.4 | 4.05 | -1.07 | -0.29 | 7.2 | 6358.8 | 1168 | 7.051 | 0.15 | 0.01 | 0.11 | 0.3 | 0.25 | 0.04 | -0.18
4111.1 | 4.06 | -1.07 | -0.26 | 7.2 | 6372.7 | 1169.2 | 7.047 | 0.15 | 0.01 | 0.11 | 0.3 | 0.25 | 0.04 | -0.18
4122.8 | 4.07 | -1.06 | -0.23 | 7.2 | 6386.6 | 1170.4 | 7.042 | 0.15 | 0.01 | 0.11 | 0.3 | 0.25 | 0.05 | -0.17
4134.5 | 4.08 | -1.06 | -0.21 | 7.19 | 6400.4 | 1171.6 | 7.038 | 0.15 | 0.01 | 0.11 | 0.3 | 0.25 | 0.05 | -0.17
4146.3 | 4.09 | -1.06 | -0.18 | 7.19 | 6414.3 | 1172.8 | 7.034 | 0.15 | 0.01 | 0.11 | 0.3 | 0.25 | 0.05 | -0.17
4158 | 4.1 | -1.06 | -0.15 | 7.18 | 6428.2 | 1117.4 | 7.03 | 0.16 | 0.01 | 0.11 | 0.3 | 0.25 | 0.05 | -0.16
4169.8 | 4.11 | -1.05 | -0.14 | 7.18 | 6443.6 | 1174.8 | 7.026 | 0.16 | 0.01 | 0.11 | 0.3 | 0.25 | 0.05 | -0.16
4181.6 | 4.12 | -1.05 | -0.12 | 7.18 | 6459 | 1175.7 | 7.022 | 0.16 | 0.01 | 0.11 | 0.3 | 0.25 | 0.06 | -0.16
4193.4 | 4.13 | -1.05 | -0.11 | 7.17 | 6474.4 | 1176.5 | 7.018 | 0.16 | 0.01 | 0.11 | 0.3 | 0.25 | 0.06 | -0.16
4205.2 | 4.14 | -1.05 | -0.09 | 7.17 | 6489.8 | 1177.3 | 7.015 | 0.16 | 0.01 | 0.1 | 0.3 | 0.25 | 0.06 | -0.16
4217.1 | 4.15 | -1.04 | -0.08 | 7.17 | 6505.2 | 1178.2 | 7.011 | 0.16 | 0.01 | 0.1 | 0.3 | 0.25 | 0.06 | -0.15
4228.9 | 4.16 | -1.04 | -0.06 | 7.16 | 6520.5 | 1179 | 7.007 | 0.16 | 0.01 | 0.1 | 0.3 | 0.25 | 0.06 | -0.15
4240.7 | 4.17 | -1.04 | -0.05 | 7.16 | 6535.9 | 1179.8 | 7.004 | 0.16 | 0.01 | 0.1 | 0.3 | 0.25 | 0.07 | -0.15
4252.5 | 4.18 | -1.03 | -0.03 | 7.16 | 6551.3 | 1180.6 | 7 | 0.16 | 0.01 | 0.1 | 0.3 | 0.25 | 0.07 | -0.15
4264.3 | 4.19 | -1.03 | -0.02 | 7.15 | 6566.7 | 1181.5 | 6.996 | 0.16 | 0.01 | 0.1 | 0.3 | 0.25 | 0.07 | -0.14
4276.1 | 4.2 | -1.03 | 0 | 7.15 | 6582.1 | 1182.3 | 6.993 | 0.16 | 0.01 | 0.1 | 0.3 | 0.25 | 0.07 | -0.14
4288 | 4.21 | -1.03 | 0 | 7.15 | 6587 | 1182.8 | 6.989 | 0.16 | 0.01 | 0.1 | 0.3 | 0.25 | 0.07 | -0.14
4299.8 | 4.22 | -1.02 | 0.01 | 7.14 | 6591.9 | 1183.2 | 6.986 | 0.16 | 0.01 | 0.1 | 0.3 | 0.25 | 0.08 | -0.14
4311.7 | 4.23 | -1.02 | 0.01 | 7.14 | 6596.9 | 1183.7 | 6.983 | 0.16 | 0.01 | 0.1 | 0.3 | 0.25 | 0.08 | -0.14
4323.5 | 4.24 | -1.02 | 0.01 | 7.14 | 6601.8 | 1184.2 | 6.98 | 0.16 | 0.01 | 0.1 | 0.3 | 0.25 | 0.08 | -0.13
4335.4 | 4.25 | -1.02 | 0.02 | 7.13 | 6606.7 | 1184.7 | 6.977 | 0.16 | 0.01 | 0.1 | 0.3 | 0.25 | 0.08 | -0.13
4347.3 | 4.26 | -1.01 | 0.02 | 7.13 | 6611.6 | 1185.1 | 6.974 | 0.16 | 0.01 | 0.1 | 0.3 | 0.25 | 0.08 | -0.13
4359.1 | 4.27 | -1.01 | 0.02 | 7.13 | 6616.5 | 1185.6 | 6.971 | 0.16 | 0.01 | 0.1 | 0.3 | 0.25 | 0.09 | -0.13
4371 | 4.28 | -1.01 | 0.02 | 7.12 | 6621.5 | 1186.1 | 6.968 | 0.16 | 0.01 | 0.1 | 0.3 | 0.25 | 0.09 | -0.13
4382.8 | 4.29 | -1 | 0.03 | 7.12 | 6626.4 | 1186.5 | 6.965 | 0.16 | 0.01 | 0.1 | 0.3 | 0.25 | 0.09 | -0.12
4394.7 | 4.3 | -1 | 0.03 | 7.12 | 6631.3 | 1187 | 6.962 | 0.16 | 0.01 | 0.1 | 0.3 | 0.25 | 0.09 | -0.12
4406.6 | 4.31 | -1 | 0.03 | 7.12 | 6633.4 | 1187.3 | 6.959 | 0.16 | 0.01 | 0.1 | 0.3 | 0.25 | 0.09 | -0.12
4418.5 | 4.32 | -1 | 0.03 | 7.11 | 6635.6 | 1187.7 | 6.956 | 0.16 | 0.01 | 0.1 | 0.29 | 0.25 | 0.1 | -0.12
4430.5 | 4.33 | -0.99 | 0.03 | 7.11 | 6637.7 | 1188 | 6.954 | 0.16 | 0.01 | 0.1 | 0.29 | 0.25 | 0.1 | -0.12
4442.4 | 4.34 | -0.99 | 0.03 | 7.11 | 6639.8 | 1188.4 | 6.951 | 0.15 | 0.01 | 0.1 | 0.29 | 0.25 | 0.1 | -0.12
4454.3 | 4.35 | -0.99 | 0.02 | 7.1 | 6642 | 1188.7 | 6.949 | 0.15 | 0.01 | 0.1 | 0.29 | 0.25 | 0.1 | -0.11
4466.2 | 4.36 | -0.98 | 0.02 | 7.1 | 6644.1 | 1189 | 6.946 | 0.15 | 0.01 | 0.1 | 0.29 | 0.25 | 0.1 | -0.11
4478.1 | 4.37 | -0.98 | 0.02 | 7.1 | 6646.2 | 1189.4 | 6.943 | 0.15 | 0.01 | 0.1 | 0.29 | 0.25 | 0.1 | -0.11
4490.1 | 4.38 | -0.98 | 0.02 | 7.1 | 6648.3 | 1189.7 | 6.941 | 0.15 | 0.01 | 0.1 | 0.29 | 0.25 | 0.11 | -0.11
4502 | 4.39 | -0.98 | 0.02 | 7.09 | 6650.5 | 1190.1 | 6.938 | 0.15 | 0.01 | 0.1 | 0.29 | 0.25 | 0.11 | -0.11
4513.9 | 4.4 | -0.97 | 0.02 | 7.09 | 6652.6 | 1190.4 | 6.936 | 0.15 | 0.01 | 0.1 | 0.29 | 0.25 | 0.11 | -0.11
4525.9 | 4.41 | -0.97 | 0.02 | 7.09 | 6657.2 | 1190.9 | 6.933 | 0.15 | 0.01 | 0.1 | 0.29 | 0.25 | 0.11 | -0.11
4537.8 | 4.42 | -0.97 | 0.03 | 7.08 | 6661.8 | 1191.3 | 6.93 | 0.15 | 0.01 | 0.1 | 0.29 | 0.25 | 0.11 | -0.1
4549.8 | 4.43 | -0.96 | 0.03 | 7.08 | 6666.4 | 1191.8 | 6.928 | 0.15 | 0.01 | 0.1 | 0.29 | 0.25 | 0.11 | -0.1
4561.8 | 4.44 | -0.96 | 0.03 | 7.08 | 6671 | 1192.3 | 6.925 | 0.15 | 0.01 | 0.1 | 0.29 | 0.25 | 0.12 | -0.1
4573.8 | 4.45 | -0.96 | 0.04 | 7.08 | 6675.7 | 1192.8 | 6.923 | 0.15 | 0.01 | 0.1 | 0.29 | 0.25 | 0.12 | -0.1
4585.7 | 4.46 | -0.96 | 0.04 | 7.07 | 6680.3 | 1193.2 | 6.92 | 0.15 | 0.01 | 0.1 | 0.29 | 0.25 | 0.12 | -0.1
4597.7 | 4.47 | -0.95 | 0.04 | 7.07 | 6684.9 | 1193.7 | 6.917 | 0.15 | 0.01 | 0.1 | 0.29 | 0.25 | 0.12 | -0.1
4609.7 | 4.48 | -0.95 | 0.05 | 7.07 | 6689.5 | 1194.2 | 6.915 | 0.15 | 0.01 | 0.1 | 0.29 | 0.25 | 0.12 | -0.1
4621.6 | 4.49 | -0.95 | 0.05 | 7.07 | 6694.1 | 1194.6 | 6.912 | 0.15 | 0.01 | 0.1 | 0.28 | 0.25 | 0.12 | -0.1
4633.6 | 4.5 | -0.95 | 0,05 | 7.06 | 6698.7 | 1195.1 | 6.91 | 0.15 | 0.01 | 0.1 | 0.28 | 0.25 | 0.12 | -0.09
4645.6 | 4.51 | -0.94 | 0.07 | 7.06 | 6710.3 | 1195.9 | 6.908 | 0.15 | 0.01 | 0.1 | 0.28 | 0.25 | 0.13 | -0.09
4657.6 | 4.52 | -0.94 | 0.09 | 7.06 | 6721.9 | 1196.8 | 6.907 | 0.15 | 0.01 | 0.1 | 0.28 | 0.25 | 0.13 | -0.09
4669.6 | 4.53 | -0.94 | 0.1 | 7.06 | 6733.6 | 1197.6 | 6.905 | 0.15 | 0.01 | 0.1 | 0.28 | 0.25 | 0.13 | -0.09
4681.6 | 4.54 | -0.94 | 0.12 | 7.06 | 6745.2 | 1198.4 | 6.904 | 0.15 | 0.01 | 0.09 | 0.28 | 0.25 | 0.13 | -0.09
4693.7 | 4.55 | -0.93 | 0.14 | 7.05 | 6756.8 | 1199.3 | 6.903 | 0.15 | 0.01 | 0.09 | 0.28 | 0.25 | 0.13 | -0.09
4705.7 | 4.56 | -0.93 | 0.15 | 7.05 | 6768.4 | 1200.1 | 6.901 | 0.15 | 0.01 | 0.09 | 0.28 | 0.25 | 0.13 | -0.09
4717.7 | 4.57 | -0.93 | 0.17 | 7.05 | 6780 | 1200.9 | 6.9 | 0.15 | 0.01 | 0.09 | 0.28 | 0.24 | 0.13 | -0.09
4729.7 | 4.58 | -0.92 | 0.18 | 7.05 | 6791.7 | 1201.7 | 6.898 | 0.15 | 0.01 | 0.09 | 0.28 | 0.24 | 0.13 | -0.09
4741.7 | 4.59 | -0.92 | 0.2 | 7.05 | 6803.3 | 1202.6 | 6.897 | 0.15 | 0.01 | 0.09 | 0.27 | 0.24 | 0.13 | -0.09
4753.7 | 4.6 | -0.92 | 0.22 | 7.04 | 6814.9 | 1203.4 | 6.896 | 0.15 | 0.01 | 0.09 | 0.27 | 0.24 | 0.14 | -0.09
4765.8 | 4.61 | -0.92 | 0.24 | 7.04 | 6829.9 | 1204.4 | 6.894 | 0.15 | 0.01 | 0.09 | 0.27 | 0.24 | 0.14 | -0.09
4777.9 | 4.62 | -0.91 | 0.26 | 7.04 | 6844.9 | 1205.4 | 6.893 | 0.15 | 0.01 | 0.09 | 0.27 | 0.24 | 0.14 | -0.09
4790 | 4.63 | -0.91 | 0.28 | 7.04 | 6859.9 | 1206.4 | 6.891 | 0.15 | 0.01 | 0.09 | 0.27 | 0.24 | 0.14 | -0.09
4802.1 | 4.64 | -0.91 | 0.31 | 7.04 | 6874.9 | 1207.4 | 6.89 | 0.15 | 0.01 | 0.09 | 0.27 | 0.24 | 0.14 | -0.09
4814.2 | 4.65 | -0.9 | 0.33 | 7.03 | 6889.9 | 1208.4 | 6.888 | 0.15 | 0.01 | 0.09 | 0.27 | 0.24 | 0.14 | -0.08
4826.2 | 4.66 | -0.9 | 0.35 | 7.03 | 6904.9 | 1209.4 | 6.887 | 0.15 | 0.01 | 0.09 | 0.27 | 0.24 | 0.14 | -0.08
4838.3 | 4.67 | -0.9 | 0.37 | 7.03 | 6919.9 | 1210.4 | 6.885 | 0.15 | 0.01 | 0.09 | 0.26 | 0.24 | 0.14 | -0.08
4850.4 | 4.68 | -0.9 | 0.4 | 7.03 | 6934.9 | 1211.4 | 6.884 | 0.15 | 0.01 | 0.09 | 0.26 | 0.24 | 0.14 | -0.08
4862.5 | 4.69 | -0.89 | 0.42 | 7.03 | 6949.9 | 1212.4 | 6.882 | 0.15 | 0.01 | 0.09 | 0.26 | 0.24 | 0.14 | -0.08
4874.6 | 4.7 | -0.89 | 0.44 | 7.02 | 6964.9 | 1213.4 | 6.881 | 0.15 | 0.01 | 0.09 | 0.26 | 0.24 | 0.14 | -0.08
4886.8 | 4.71 | -0.89 | 0.46 | 7.02 | 6977.4 | 1214.3 | 6.879 | 0.15 | 0.01 | 0.09 | 0.26 | 0.24 | 0.14 | -0.08
4899 | 4.72 | -0.88 | 0.48 | 7.02 | 6989.9 | 1215.2 | 6.878 | 0.15 | 0.01 | 0.09 | 0.26 | 0.24 | 0.14 | -0.08
4911.2 | 4.73 | -0.88 | 0.5 | 7.02 | 7002.4 | 1216 | 6.876 | 0.15 | 0.01 | 0.09 | 0.26 | 0.24 | 0.14 | -0.08
4923.4 | 4.74 | -0.88 | 0.51 | 7.02 | 7014.9 | 1216.9 | 6.875 | 0.15 | 0.01 | 0.09 | 0.25 | 0.24 | 0.14 | -0.08
4935.6 | 4.75 | -0.87 | 0.53 | 7.02 | 7027.4 | 1217.8 | 6.874 | 0.15 | 0.01 | 0.09 | 0.25 | 0.23 | 0.14 | -0.08
4947.9 | 4.76 | -0.87 | 0.55 | 7.02 | 7039.8 | 1218.7 | 6.872 | 0.15 | 0.01 | 0.09 | 0.25 | 0.23 | 0.14 | -0.08
4960 | 4.77 | -0.87 | 0.57 | 7.02 | 7052.3 | 1219.6 | 6.871 | 0.15 | 0.01 | 0.09 | 0.25 | 0.23 | 0.14 | -0.08
4972.2 | 4.78 | -0.86 | 0.59 | 7.02 | 7064.8 | 1220.4 | 6.869 | 0.15 | 0.01 | 0.09 | 0.25 | 0.23 | 0.14 | -0.08
4984.4 | 4.79 | -0.86 | 0.61 | 7.01 | 7077.3 | 1221.3 | 6.868 | 0.15 | 0.01 | 0.09 | 0.25 | 0.23 | 0.14 | -0.08
4996.6 | 4.8 | -0.86 | 0.63 | 7.01 | 7089.8 | 1222.2 | 6.867 | 0.15 | 0.01 | 0.09 | 0.24 | 0.23 | 0.15 | -0.09
5008.9 | 4.81 | -0.85 | 0.64 | 7.01 | 7098.3 | 1222.9 | 6.865 | 0.15 | 0.01 | 0.09 | 0.24 | 0.23 | 0.15 | -0.09
5021.2 | 4.82 | -0.85 | 0.65 | 7.01 | 7106.8 | 1223.5 | 6.864 | 0.15 | 0.01 | 0.09 | 0.24 | 0.23 | 0.15 | -0.09
5033.5 | 4.83 | -0.84 | 0.66 | 7.01 | 7115.3 | 1224.2 | 6.863 | 0.15 | 0.01 | 0.09 | 0.24 | 0.23 | 0.15 | -0.09
5045.8 | 4.84 | -0.84 | 0.67 | 7.01 | 7123.8 | 1224.9 | 6.862 | 0.15 | 0.01 | 0.09 | 0.24 | 0.23 | 0.15 | -0.09
5058.1 | 4.85 | -0.84 | 0.68 | 7.01 | 7132.3 | 1225.6 | 6.861 | 0.15 | 0.01 | 0.09 | 0.24 | 0.23 | 0.15 | -0.09
5070.3 | 4.86 | -0.83 | 0.7 | 7.01 | 7140.8 | 1226.2 | 6.859 | 0.15 | 0.01 | 0.09 | 0.23 | 0.23 | 0.15 | -0.09
5082.6 | 4.87 | -0.83 | 0.71 | 7.01 | 7149.3 | 1226.9 | 6.858 | 0.15 | 0.01 | 0.085 | 0.23 | 0.22 | 0.15 | -0.09
5094.9 | 4.88 | -0.83 | 0.72 | 7.41 | 7157.8 | 1227.6 | 6.857 | 0.15 | 0.01 | 0.085 | 0.23 | 0.22 | 0.15 | -0.09
5107.2 | 4.89 | -0.82 | 0.73 | 7 | 7166.3 | 1228.2 | 6.856 | 0.15 | 0.01 | 0.08 | 0.23 | 0.22 | 0.15 | -0.09
5119.5 | 4.9 | -0.82 | 0.74 | 7 | 7174.8 | 1228.9 | 6.855 | 0.15 | 0.01 | 0.08 | 0.23 | 0.22 | 0.14 | -0.09
5131.8 | 4.91 | -0.81 | 0.75 | 7 | 7180.2 | 1229.4 | 6.852 | 0.15 | 0.01 | 0.08 | 0.22 | 0.22 | 0.14 | -0.09
5144.2 | 4.92 | -0.81 | 0.76 | 7 | 7185.5 | 1229.9 | 6.85 | 0.15 | 0.01 | 0.08 | 0.22 | 0.22 | 0.14 | -0.09
5156.5 | 4.93 | -0.81 | 0.76 | 7 | 7190.9 | 1230.4 | 6.848 | 0.15 | 0.01 | 0.08 | 0.22 | 0.22 | 0.14 | -0.09
5168.9 | 4.94 | -0.8 | 0.77 | 7 | 7196.2 | 1230.9 | 6.846 | 0.16 | 0.01 | 0.08 | 0.22 | 0.22 | 0.14 | -0.09
5181.2 | 4.95 | -0.8 | 0.78 | 7 | 7201.6 | 1231.5 | 6.844 | 0.16 | 0.01 | 0.08 | 0.22 | 0.22 | 0.14 | -0.09
5193.5 | 4.96 | -0.8 | 0.78 | 7 | 7206.9 | 1232 | 6.841 | 0.16 | 0.01 | 0.08 | 0.21 | 0.22 | 0.14 | -0.1
5205.9 | 4.97 | -0.79 | 0.79 | 7 | 7212.3 | 1232.5 | 6.839 | 0.16 | 0.01 | 0.08 | 0.21 | 0.21 | 0.14 | -0.1
5218.2 | 4.98 | -0.79 | 0.8 | 7 | 7217.6 | 1233 | 6.837 | 0.16 | 0.01 | 0.08 | 0.21 | 0.21 | 0.14 | -0.1
5230.6 | 4.99 | -0.78 | 0.8 | 7 | 7223 | 1233.5 | 6.835 | 0.16 | 0.01 | 0.08 | 0.21 | 0.21 | 0.14 | -0.1
5242.9 | 5 | -0.78 | 0.81 | 7 | 7228.3 | 1234 | 6.833 | 0.17 | 0.01 | 0.08 | 0.21 | 0.21 | 0.14 | -0.1
5255.3 | 5.01 | -0.78 | 0.82 | 7 | 7235 | 1234.6 | 6.83 | 0.17 | 0.01 | 0.08 | 0.2 | 0.21 | 0.14 | -0.1
5267.7 | 5.02 | -0.77 | 0.83 | 7 | 7241.6 | 1235.1 | 6.828 | 0.17 | 0.01 | 0.08 | 0.2 | 0.21 | 0.14 | -0.1
5280.1 | 5.03 | -0.77 | 0.84 | 7 | 7248.3 | 1235.7 | 6.826 | 0.17 | 0.01 | 0.08 | 0.2 | 0.21 | 0.14 | -0.1
5292.5 | 5.04 | -0.76 | 0.85 | 7 | 7254.9 | 1236.2 | 6.824 | 0.17 | 0.01 | 0.08 | 0.2 | 0.21 | 0.14 | -0.1
5304.9 | 5.05 | -0.76 | 0.86 | 7 | 7261.6 | 1236.8 | 6.822 | 0.17 | 0.01 | 0.08 | 0.2 | 0.21 | 0.14 | -0.1
5317.3 | 5.06 | -0.76 | 0.87 | 7 | 7268.2 | 1237.4 | 6.819 | 0.18 | 0.01 | 0.08 | 0.19 | 0.21 | 0.14 | -0.1
5329.7 | 5.07 | -0.75 | 0.88 | 6.99 | 7274.9 | 1237.9 | 6.817 | 0.18 | 0.01 | 0.08 | 0.19 | 0.2 | 0.14 | -0.11
5342.1 | 5.08 | -0.75 | 0.89 | 6.99 | 7281.5 | 1238.5 | 6.815 | 0.18 | 0.01 | 0.08 | 0.19 | 0.2 | 0.14 | -0.11
5354.5 | 5.09 | -0.75 | 0.9 | 6.99 | 7288.2 | 1239 | 6.813 | 0.18 | 0.01 | 0.08 | 0.19 | 0.2 | 0.14 | -0.11
5366.9 | 5.1 | -0.74 | 0.91 | 6.99 | 7294.8 | 1239.6 | 6.811 | 0.18 | 0.01 | 0.08 | 0.19 | 0.2 | 0.14 | -0.11
5379.4 | 5.11 | -0.74 | 0.93 | 6.99 | 7307.1 | 1240.5 | 6.809 | 0.18 | 0.01 | 0.08 | 0.18 | 0.2 | 0.14 | -0.11
5391.8 | 5.12 | -0.73 | 0.95 | 6.99 | 7319.4 | 1241.3 | 6.807 | 0.19 | 0.01 | 0.08 | 0.18 | 0.2 | 0.13 | -0.11
5404.3 | 5.13 | -0.73 | 0.96 | 6.99 | 7331.8 | 1242.2 | 6.805 | 0.19 | 0.01 | 0.08 | 0.18 | 0.2 | 0.13 | -0.11
5416.8 | 5.14 | -0.73 | 0.98 | 6.99 | 7344.1 | 1243 | 6.803 | 0.19 | 0.01 | 0.08 | 0.18 | 0.2 | 0.13 | -0.11
5429.3 | 5.15 | -0.72 | 0.1 | 6.99 | 7356.4 | 1243.9 | 6.801 | 0.19 | 0.01 | 0.08 | 0.17 | 0.2 | 0.13 | -0.11
5441.7 | 5.16 | -0.72 | 1.02 | 6.99 | 7368.7 | 1244.7 | 6.799 | 0.19 | 0.01 | 0.08 | 0.17 | 0.19 | 0.13 | -0.12
5454.2 | 5.17 | -0.71 | 1.04 | 6.99 | 7381 | 1245.6 | 6.797 | 0.19 | 0.01 | 0.07 | 0.17 | 0.19 | 0.13 | -0.12
5466.7 | 5.18 | -0.71 | 1.06 | 6.99 | 7393.4 | 1246.4 | 6.795 | 0.2 | 0.01 | 0.07 | 0.17 | 0.19 | 0.13 | -0.12
5479.1 | 5.19 | -0.71 | 1.08 | 6.99 | 7405.7 | 1247.3 | 6.793 | 0.2 | 0.01 | 0.07 | 0.17 | 0.19 | 0.13 | -0.12
5491.6 | 5.2 | -0.7 | 1.1 | 6.99 | 7418 | 1248.1 | 6.791 | 0.2 | 0.01 | 0.07 | 0.16 | 0.19 | 0.13 | 0.12
5504.2 | 5.21 | -0.7 | 1.13 | 6.99 | 7431.9 | 1249 | 6.789 | 0.2 | 0.01 | 0.07 | 0.16 | 0.19 | 0.13 | -0.12
5516.7 | 5.22 | -0.69 | 1.15 | 6.99 | 7445.8 | 1249.9 | 6.787 | 0.2 | 0.01 | 0.07 | 0.16 | 0.19 | 0.13 | -0.12
5529.3 | 5.23 | -0.69 | 1.17 | 6.99 | 7459.7 | 1250.9 | 6.785 | 0.21 | 0.01 | 0.07 | 0.16 | 0.19 | 0.12 | -0.13
5541.8 | 5.24 | -0.68 | 1.19 | 6.99 | 7473.6 | 1251.8 | 6.783 | 0.21 | 0.01 | 0.07 | 0.16 | 0.18 | 0.12 | -0.13
5554.4 | 5.25 | -0.68 | 1.22 | 6.99 | 7487.6 | 1252.7 | 6.782 | 0.21 | 0.01 | 0.07 | 0.15 | 0.18 | 0.12 | -0.13
5567 | 5.26 | -0.68 | 1.24 | 6.99 | 7501.5 | 1253.6 | 6.78 | 0.21 | 0.01 | 0.07 | 0.15 | 0.18 | 0.12 | -0.13
5579.5 | 5.27 | -0.67 | 1.26 | 6.99 | 7515.4 | 1254.5 | 6.778 | 0.21 | 0.01 | 0.07 | 0.15 | 0.18 | 0.12 | -0.13
5592.1 | 5.28 | -0.67 | 1.29 | 6.99 | 7529.3 | 1255.5 | 6.776 | 0.22 | 0.01 | 0.07 | 0.15 | 0.18 | 0.12 | -0.13
5604.6 | 5.29 | -0.66 | 1.31 | 6.99 | 7543.2 | 1256.4 | 6.774 | 0.22 | 0.01 | 0.07 | 0.14 | 0.18 | 0.12 | -0.14
5617.2 | 5.3 | -0.66 | 1.33 | 6.99 | 7557.1 | 1257.3 | 6.773 | 0.22 | 0.01 | 0.07 | 0.14 | 0.18 | 0.12 | -0.14
5629.8 | 5.31 | -0.65 | 1.35 | 6.99 | 7566.5 | 1258 | 6.771 | 0.22 | 0.01 | 0.07 | 0.14 | 0.18 | 0.11 | -0.14
5642.5 | 5.32 | -0.65 | 1.36 | 6.99 | 7575.8 | 1258.7 | 6.769 | 0.22 | 0.01 | 0.07 | 0.14 | 0.17 | 0.11 | -0.14
5655.1 | 5.33 | -0.65 | 1.38 | 6.99 | 7585.2 | 1259.4 | 6.767 | 0.23 | 0.01 | 0.07 | 0.14 | 0.17 | 0.11 | -0.14
5667.7 | 5.34 | -0.64 | 1.4 | 6.99 | 7594.6 | 1260.1 | 6.766 | 0.23 | 0.01 | 0.07 | 0.13 | 0.17 | 0.11 | -0.14
5680.4 | 5.35 | -0.64 | 1.41 | 6.99 | 7604 | 1260.8 | 6.764 | 0.23 | 0.01 | 0.07 | 0.13 | 0.17 | 0.11 | -0.15
5693 | 5.36 | -0.63 | 1.43 | 6.99 | 7613.3 | 1261.5 | 6.762 | 0.23 | 0.01 | 0.07 | 0.13 | 0.17 | 0.11 | -0.15
5705.6 | 5.37 | -0.63 | 1.44 | 6.99 | 7622.7 | 1262.2 | 6.761 | 0.23 | 0.01 | 0.07 | 0.13 | 0.17 | 0.11 | -0.15
5718.2 | 5.38 | -0.62 | 1.46 | 6.99 | 7632.1 | 1262.9 | 6.759 | 0.24 | 0.01 | 0.07 | 0.12 | 0.16 | 0.1 | -0.15
5730.9 | 5.39 | -0.62 | 1.48 | 6.99 | 7641.4 | 1263.6 | 6.757 | 0.24 | 0.01 | 0.07 | 0.12 | 0.16 | 0.1 | -0.15
5743.5 | 5.4 | -0.61 | 1.49 | 7 | 7650.8 | 1264.3 | 6.756 | 0.24 | 0.01 | 0.07 | 0.12 | 0.16 | 0.1 | -0.16
5756.2 | 5.41 | -0.61 | 1.5 | 7 | 7656.5 | 1264.8 | 6.754 | 0.24 | 0.01 | 0.07 | 0.12 | 0.16 | 0.1 | -0.16
5768.9 | 5.42 | -0.6 | 1.51 | 7 | 7662.2 | 1265.4 | 6.753 | 0.24 | 0.01 | 0.07 | 0.12 | 0.16 | 0.1 | -0.16
5781.6 | 5.43 | -0.6 | 1.52 | 7 | 7667.9 | 1265.9 | 6.751 | 0.25 | 0.01 | 0.07 | 0.11 | 0.16 | 0.1 | -0.16
5794.3 | 5.44 | -0.59 | 1.53 | 7 | 7673.6 | 1266.4 | 6.75 | 0.25 | 0.01 | 0.07 | 0.11 | 0.15 | 0.1 | -0.16
5807 | 5.45 | -0.59 | 1.55 | 7 | 7679.4 | 1267 | 6.749 | 0.25 | 0.01 | 0.06 | 0.11 | 0.15 | 0.09 | -0.17
5819.6 | 5.46 | -0.59 | 1.56 | 7 | 7685.1 | 1267.5 | 6.747 | 0.25 | 0.01 | 0.06 | 0.11 | 0.15 | 0.09 | -0.17
5832.3 | 5.47 | -0.58 | 1.57 | 7 | 7690.8 | 1268 | 6.746 | 0.25 | 0.01 | 0.06 | 0.1 | 0.15 | 0.09 | -0.17
5845 | 5.48 | -0.58 | 1.58 | 7 | 7696.5 | 1268.5 | 6.744 | 0.26 | 0.01 | 0.06 | 0.1 | 0.15 | 0.09 | -0.17
5857.7 | 5.49 | -0.57 | 1.59 | 7 | 7702.2 | 1269.1 | 6.743 | 0.26 | 0.01 | 0.06 | 0.1 | 0.15 | 0.09 | -0.17
5870.4 | 5.5 | -0.57 | 1.6 | 7 | 7707.9 | 1269.6 | 6.742 | 0.26 | 0.01 | 0.06 | 0.1 | 0.14 | 0.08 | -0.18
5883.1 | 5.51 | -0.56 | 1.61 | 7 | 7713.3 | 1270.1 | 6.74 | 0.31 | 0.01 | 0.06 | 0.09 | 0.14 | 0.08 | -0.18
5895.9 | 5.52 | -0.56 | 1.62 | 7 | 7718.7 | 1270.6 | 6.739 | 0.37 | 0.01 | 0.06 | 0.09 | 0.14 | 0.08 | -0.18
5908.6 | 5.53 | -0.55 | 1.63 | 7 | 7724 | 1271.1 | 6.738 | 0.42 | 0.01 | 0.06 | 0.09 | 0.14 | 0.08 | -0.18
5921.4 | 5.54 | -0.55 | 1.64 | 7 | 7729.4 | 1271.6 | 6.736 | 0.47 | 0.01 | 0.06 | 0.09 | 0.14 | 0.08 | -0.18
5934.1 | 5.55 | -0.54 | 1.65 | 7 | 7734.8 | 1272.2 | 6.735 | 0.52 | 0.01 | 0.06 | 0.09 | 0.14 | 0.08 | -0.19
5946.8 | 5.56 | -0.54 | 1.67 | 7.01 | 7740.2 | 1272.7 | 6.734 | 0.58 | 0.01 | 0.06 | 0.08 | 0.13 | 0.07 | -0.19
5959.6 | 5.57 | -0.53 | 1.68 | 7.01 | 7745.6 | 1273.2 | 6.732 | 0.63 | 0.01 | 0.06 | 0.08 | 0.13 | 0.07 | -0.19
5972.3 | 5.58 | -0.53 | 1.69 | 7.01 | 7750.9 | 1273.7 | 6.731 | 0.68 | 0.01 | 0.06 | 0.08 | 0.13 | 0.07 | -0.19
5985.1 | 5.59 | -0.52 | 1.7 | 7.01 | 7756.3 | 1274.2 | 6.73 | 0.74 | 0.01 | 0.06 | 0.08 | 0.13 | 0.07 | -0.2
5997.8 | 5.6 | -0.52 | 1.71 | 7.01 | 7761.7 | 1274.7 | 6.729 | 0.79 | 0.01 | 0.06 | 0.07 | 0.13 | 0.07 | -0.2
6010.6 | 5.61 | -0.52 | 1.72 | 7.01 | 7769.2 | 1275.3 | 6.727 | 0.74 | 0.01 | 0.06 | 0.07 | 0.13 | 0.06 | -0.2
6023.4 | 5.62 | -0.51 | 1.74 | 7.01 | 7776.7 | 1275.9 | 6.726 | 0.69 | 0.01 | 0.06 | 0.07 | 0.12 | 0.06 | -0.2
6036.2 | 5.63 | -0.51 | 1.75 | 7.01 | 7784.1 | 1276.5 | 6.725 | 0.64 | 0.01 | 0.06 | 0.07 | 0.12 | 0.06 | -0.2
6049 | 5.64 | -0.5 | 1.77 | 7.01 | 7791.6 | 1277.1 | 6.724 | 0.59 | 0.01 | 0.06 | 0.07 | 0.12 | 0.06 | -0.21
6061.9 | 5.65 | -0.5 | 1.78 | 7.01 | 7799.1 | 1277.8 | 6.723 | 0.54 | 0.01 | 0.06 | 0.06 | 0.12 | 0.06 | -0.21
6074.7 | 5.66 | -0.49 | 1.8 | 7.01 | 7806.6 | 1278.4 | 6.721 | 0.5 | 0.01 | 0.06 | 0.06 | 0.12 | 0.05 | -0.21
6087.5 | 5.67 | -0.49 | 1.81 | 7.01 | 7814.1 | 1279 | 6.72 | 0.45 | 0.01 | 0.06 | 0.06 | 0.12 | 0.05 | -0.21
6100.3 | 5.68 | -0.48 | 1.83 | 7.02 | 7821.5 | 1279.6 | 6.719 | 0.4 | 0.01 | 0.06 | 0.06 | 0.11 | 0.05 | -0.22
6113.1 | 5.69 | -0.48 | 1.84 | 7.02 | 7829 | 1280.2 | 6.718 | 0.35 | 0.01 | 0.06 | 0.06 | 0.11 | 0.05 | -0.22
6125.9 | 5.7 | -0.47 | 1.86 | 7.02 | 7836.5 | 1280.8 | 6.717 | 0.3 | 0.01 | 0.06 | 0.05 | 0.11 | 0.04 | -0.22
6138.8 | 5.71 | -0.47 | 1.88 | 7.02 | 7847.3 | 1281.6 | 6.715 | 0.3 | 0.01 | 0.06 | 0.05 | 0.11 | 0.04 | -0.22
6151.7 | 5.72 | -0.46 | 1.9 | 7.02 | 7858.1 | 1282.3 | 6.714 | 0.3 | 0.01 | 0.05 | 0.05 | 0.11 | 0.04 | -0.23
6164.5 | 5.73 | -0.46 | 1.92 | 7.02 | 7868.9 | 1283.1 | 6.713 | 0.31 | 0.01 | 0.05 | 0.05 | 0.1 | 0.04 | -0.23
6177.4 | 5.74 | -0.45 | 1.94 | 7.02 | 7879.7 | 1283.9 | 6.712 | 0.31 | 0.01 | 0.05 | 0.05 | 0.1 | 0.04 | -0.23
6190.3 | 5.75 | -0.45 | 1.96 | 7.02 | 7890.5 | 1284.7 | 6.711 | 0.31 | 0.01 | 0.05 | 0.04 | 0.1 | 0.03 | -0.23
6203.2 | 5.76 | -0.44 | 1.98 | 7.02 | 7901.2 | 1285.4 | 6.71 | 0.31 | 0.01 | 0.05 | 0.04 | 0.1 | 0.03 | -0.24
6216.1 | 5.77 | -0.44 | 2 | 7.02 | 7912 | 1286.2 | 6.709 | 0.32 | 0.01 | 0.05 | 0.04 | 0.1 | 0.03 | -0.24
6228.9 | 5.78 | -0.43 | 2.02 | 7.03 | 7922.8 | 1287 | 6.708 | 0.32 | 0.01 | 0.05 | 0.04 | 0.09 | 0.03 | -0.24
6241.8 | 5.79 | -0.57 | 2.04 | 7.03 | 7933.6 | 1287.7 | 6.707 | 0.32 | 0.01 | 0.05 | 0.03 | 0.09 | 0.02 | -0.24
6254.7 | 5.8 | -0.42 | 2.06 | 7.03 | 7944.4 | 1288.5 | 6.706 | 0.32 | 0 | 0.05 | 0.03 | 0.09 | 0.02 | -0.25
6267.7 | 5.81 | 0.58 | 2.08 | 7.03 | 7954.6 | 1289.3 | 6.705 | 0.32 | 0 | 0.05 | 0.03 | 0.09 | 0.02 | -0.25
6280.6 | 5.82 | -0.41 | 2.11 | 7.03 | 7964.7 | 1290 | 6.704 | 0.33 | 0 | 0.05 | 0.03 | 0.09 | 0.02 | -0.25
6293.6 | 5.83 | 0.59 | 2.13 | 7.03 | 7974.9 | 1290.8 | 6.703 | 0.33 | 0 | 0.05 | 0.03 | 0.08 | 0.01 | -0.26
6306.5 | 5.84 | -0.4 | 2.15 | 7.03 | 7985 | 1291.5 | 6.702 | 0.33 | 0 | 0.05 | 0.02 | 0.08 | 0.01 | -0.26
6319.5 | 5.85 | -0.39 | 2.17 | 7.04 | 7995.2 | 1292.3 | 6.701 | 0.33 | 0 | 0.05 | 0.02 | 0.08 | 0.01 | -0.26
6332.5 | 5.86 | -0.39 | 2.2 | 7.04 | 8005.4 | 1293 | 6.7 | 0.34 | 0 | 0.05 | 0.02 | 0.08 | 0 | -0.26
6345.4 | 5.87 | -0.38 | 2.22 | 7.04 | 8015.5 | 1293.8 | 6.699 | 0.34 | 0 | 0.05 | 0.02 | 0.08 | 0 | -0.27
6358.4 | 5.88 | -0.38 | 2.24 | 7.04 | 8025.7 | 1294.5 | 6.698 | 0.34 | 0 | 0.05 | 0.02 | 0.07 | 0 | -0.27
6371.3 | 5.89 | -0.37 | 2.27 | 7.04 | 8035.8 | 1295.3 | 6.697 | 0.34 | 0 | 0.04 | 0.01 | 0.07 | 0 | -0.27
6384.3 | 5.9 | -0.37 | 2.29 | 7.04 | 8046 | 1296 | 6.697 | 0.35 | 0 | 0.04 | 0.01 | 0.07 | -0.01 | -0.28
6397.3 | 5.91 | -0.36 | 2.31 | 7.04 | 8050.7 | 1296.5 | 6.694 | 0.35 | 0 | 0.04 | 0.01 | 0.07 | -0.01 | -0.28
6410.3 | 5.92 | -0.36 | 2.33 | 7.04 | 8055.4 | 1297 | 6.692 | 0.35 | 0 | 0.04 | 0.01 | 0.06 | -0.01 | -0.28
6423.4 | 5.93 | -0.35 | 2.35 | 7.05 | 8060.1 | 1297.5 | 6.69 | 0.36 | 0 | 0.04 | 0 | 0.06 | -0.01 | -0.28
6436.4 | 5.94 | -0.35 | 2.37 | 7.05 | 8064.8 | 1298 | 6.688 | 0.36 | 0 | 0.04 | 0 | 0.06 | -0.02 | -0.29
6449.4 | 5.95 | -0.34 | 2.39 | 7.05 | 8069.6 | 1298.6 | 6.686 | 0.36 | 0 | 0.04 | 0 | 0.06 | -0.02 | -0.29
6462.4 | 5.96 | -0.33 | 2.41 | 7.05 | 8074.3 | 1299.1 | 6.683 | 0.37 | 0 | 0.04 | 0 | 0.06 | -0.02 | -0.29
6475.4 | 5.97 | -0.33 | 2.43 | 7.05 | 8079 | 1299.6 | 6.681 | 0.37 | 0 | 0.04 | 0 | 0.05 | -0.03 | -0.29
6488.5 | 5.98 | -0.32 | 2.45 | 7.05 | 8083.7 | 1300.1 | 6.679 | 0.37 | 0 | 0.04 | -0.01 | 0.05 | -0.03 | -0.3
6501.5 | 5.99 | -0.32 | 2.47 | 7.05 | 8088.4 | 1300.6 | 6.677 | 0.38 | 0 | 0.04 | -0.01 | 0.05 | -0.03 | -0.3
6514.5 | 6 | -0.31 | 2.49 | 7.06 | 8093.1 | 1301.1 | 6.675 | 0.38 | 0 | 0.03 | -0.01 | 0.05 | -0.04 | -0.3
6527.6 | 6.01 | -0.31 | 2.5 | 7.06 | 8094.3 | 1301.4 | 6.67 | 0.39 | 0 | 0.03 | -0.01 | 0.04 | -0.04 | -0.31
6540.6 | 6.02 | -0.3 | 2.52 | 7.06 | 8095.6 | 1301.7 | 6.666 | 0.39 | 0 | 0.03 | -0.01 | 0.04 | -0.04 | -0.31
6553.7 | 6.03 | -0.3 | 2.54 | 7.06 | 8096.8 | 1302.1 | 6.662 | 0.4 | 0 | 0.03 | -0.01 | 0.04 | -0.04 | -0.31
6566.7 | 6.04 | -0.29 | 2.55 | 7.06 | 8098.1 | 1302.4 | 6.658 | 0.4 | 0 | 0.03 | -0.02 | 0.04 | -0.05 | -0.31
6579.8 | 6.05 | -0.28 | 2.57 | 7.06 | 8099.3 | 1302.7 | 6.654 | 0.41 | 0 | 0.03 | -0.02 | 0.03 | -0.05 | -0.32
6592.9 | 6.06 | -0.28 | 2.59 | 7.06 | 8100.5 | 1303 | 6.649 | 0.41 | 0 | 0.03 | -0.02 | 0.03 | -0.05 | -0.32
6605.9 | 6.07 | -0.27 | 2.6 | 7.07 | 8101.8 | 1303.3 | 6.645 | 0.42 | 0 | 0.03 | -0.02 | 0.03 | -0.05 | -0.32
6619 | 6.08 | -0.27 | 2.62 | 7.07 | 8103 | 1303.7 | 6.641 | 0.42 | 0 | 0.03 | -0.02 | 0.03 | -0.06 | -0.33
6632 | 6.09 | -0.26 | 2.64 | 7.07 | 8104.3 | 1304 | 6.637 | 0.43 | 0 | 0.03 | -0.03 | 0.03 | -0.06 | -0.33
6645.1 | 6.1 | -0.26 | 2.65 | 7.07 | 8105.5 | 1304.3 | 6.633 | 0.44 | 0 | 0.02 | -0.03 | 0.02 | -0.06 | -0.33
6658.2 | 6.11 | -0.25 | 2.67 | 7.07 | 8107.4 | 1304.6 | 6.631 | 0.44 | 0 | 0.02 | -0.03 | 0.02 | -0.07 | -0.33
6671.3 | 6.12 | -0.24 | 2.68 | 7.07 | 8109.2 | 1304.9 | 6.629 | 0.44 | 0 | 0.02 | -0.03 | 0.02 | -0.07 | -0.34
6684.3 | 6.13 | -0.24 | 2.7 | 7.07 | 8111.1 | 1305.2 | 6.627 | 0.44 | 0 | 0.02 | -0.03 | 0.02 | -0.07 | -0.34
6697.4 | 6.14 | -0.23 | 2.71 | 7.07 | 8112.9 | 1305.5 | 6.625 | 0.45 | 0 | 0.02 | -0.03 | 0.02 | -0.07 | -0.34
6710.5 | 6.15 | -0.23 | 2.73 | 7.07 | 8114.8 | 1305.8 | 6.623 | 0.45 | 0 | 0.02 | -0.04 | 0.01 | -0.08 | -0.34
6723.6 | 6.16 | -0.22 | 2.74 | 7.07 | 8116.7 | 1306 | 6.621 | 0.45 | 0 | 0.02 | -0.04 | 0.01 | -0.08 | -0.35
6736.7 | 6.17 | -0.22 | 2.75 | 7.07 | 8118.5 | 1306.3 | 6.619 | 0.45 | 0 | 0.02 | -0.04 | 0.01 | -0.08 | -0.35
6749.7 | 6.18 | -0.21 | 2.77 | 7.08 | 8120.4 | 1306.6 | 6.617 | 0.46 | 0 | 0.02 | -0.04 | 0.01 | -0.08 | -0.35
6762.8 | 6.19 | -0.2 | 2.78 | 7.08 | 8122.2 | 1306.9 | 6.615 | 0.46 | 0 | 0.02 | -0.04 | 0.01 | -0.09 | -0.35
6775.9 | 6.2 | -0.2 | 2.8 | 7.08 | 8124.1 | 1307.2 | 6.614 | 0.46 | 0 | 0.01 | -0.04 | 0 | -0.09 | -0.36
6789 | 6.21 | -0.19 | 2.81 | 7.08 | 8128.4 | 1307.6 | 6.613 | 0.46 | 0 | 0.01 | -0.04 | 0 | -0.09 | -0.36
6802.1 | 6.22 | -0.19 | 2.82 | 7.08 | 8132.7 | 1307.9 | 6.613 | 0.47 | 0 | 0.01 | -0.05 | 0 | -0.09 | -0.36
6815.2 | 6.23 | -0.18 | 2.83 | 7.08 | 8137.1 | 1308.3 | 6.613 | 0.47 | 0 | 0.01 | -0.05 | 0 | -0.1 | -0.36
6828.3 | 6.24 | -0.18 | 2.84 | 7.08 | 8141.4 | 1308.6 | 6.613 | 0.47 | 0 | 0.01 | -0.05 | 0 | -0.1 | -0.36
6841.5 | 6.25 | -0.17 | 2.85 | 7.08 | 8145.7 | 1309 | 6.613 | 0.47 | 0 | 0.01 | -0.05 | -0.01 | -0.1 | -0.37
6854.6 | 6.26 | -0.16 | 2.86 | 7.08 | 8150 | 1309.3 | 6.612 | 0.47 | 0 | 0.01 | -0.05 | -0.01 | -0.1 | -0.37
6867.7 | 6.27 | -0.16 | 2.87 | 7.08 | 8154.3 | 1309.7 | 6.612 | 0.47 | 0 | 0.01 | -0.05 | -0.01 | -0.11 | -0.37
6880.8 | 6.28 | -0.15 | 2.88 | 7.08 | 8158.7 | 1310 | 6.612 | 0.47 | 0 | 0.01 | -0.05 | -0.01 | -0.11 | -0.37
6893.9 | 6.29 | -0.15 | 2.89 | 7.08 | 8163 | 1310.4 | 6.611 | 0.47 | 0 | 0.01 | -0.06 | -0.01 | -0.11 | -0.38
6907 | 6.3 | -0.14 | 2.9 | 7.08 | 8167.3 | 1310.7 | 6.611 | 0.47 | 0 | 0 | -0.06 | -0.02 | -0.11 | -0.38
6920.2 | 6.31 | -0.13 | 2.91 | 7.08 | 8174.8 | 1311.2 | 6.611 | 0.47 | 0 | 0 | -0.06 | -0.02 | -0.12 | -0.38
6933.3 | 6.32 | -0.13 | 2.91 | 7.08 | 8182.2 | 1311.6 | 6.612 | 0.47 | 0 | 0 | -0.06 | -0.02 | -0.12 | -0.38
6946.5 | 6.33 | -0.12 | 2.91 | 7.09 | 8189.7 | 1312.1 | 6.613 | 0.47 | 0 | 0 | -0.06 | -0.02 | -0.12 | -0.39
6959.6 | 6.34 | -0.12 | 2.92 | 7.09 | 8197.1 | 1312.5 | 6.613 | 0.47 | 0 | 0 | -0.06 | -0.02 | -0.12 | -0.39
6972.8 | 6.35 | -0.11 | 2.92 | 7.09 | 8204.6 | 1313 | 6.613 | 0.47 | 0 | 0 | -0.06 | -0.03 | -0.13 | -0.39
6986 | 6.36 | -0.11 | 2.93 | 7.09 | 8212 | 1313.5 | 6.614 | 0.47 | 0 | 0 | -0.06 | -0.03 | -0.13 | -0.39
6999 | 6.37 | -0.1 | 2.93 | 7.09 | 8219.5 | 1313.9 | 6.615 | 0.47 | 0 | 0 | -0.07 | -0.03 | -0.13 | -0.4
7012.3 | 6.38 | -0.09 | 2.94 | 7.09 | 8226.9 | 1314.4 | 6.615 | 0.47 | 0 | 0 | -0.07 | -0.03 | -0.14 | -0.4
7025.4 | 6.39 | -0.09 | 2.94 | 7.09 | 8234.4 | 1314.8 | 6.616 | 0.47 | 0 | -0.01 | -0.07 | -0.03 | -0.14 | -0.4
7038.6 | 6.4 | -0.08 | 2.95 | 7.09 | 8241.8 | 1315.3 | 6.616 | 0.48 | 0 | -0.01 | -0.07 | -0.04 | -0.14 | -0.4
7051.8 | 6.41 | -0.08 | 2.95 | 7.09 | 8250.7 | 1315.8 | 6.616 | 0.48 | 0 | -0.01 | -0.07 | -0.04 | -0.14 | -0.41
7065 | 6.42 | -0.07 | 2.95 | 7.09 | 8259.7 | 1316.3 | 6.616 | 0.48 | 0 | -0.01 | -0.07 | -0.04 | -0.15 | -0.41
7078.2 | 6.43 | -0.07 | 2.95 | 7.09 | 8268.6 | 1316.9 | 6.616 | 0.48 | 0 | -0.01 | -0.07 | -0.04 | -0.15 | -0.41
7091.4 | 6.44 | -0.06 | 2.95 | 7.09 | 8277.5 | 1317.4 | 6.616 | 0.48 | 0 | -0.01 | -0.07 | -0.05 | -0.15 | -0.41
7104.6 | 6.45 | -0.05 | 2.95 | 7.1 | 8286.5 | 1317.9 | 6.617 | 0.48 | 0 | -0.01 | -0.08 | -0.05 | -0.16 | -0.42
7117.8 | 6.46 | -0.05 | 2.95 | 7.1 | 8295.4 | 1318.4 | 6.617 | 0.48 | 0 | -0.01 | -0.08 | -0.05 | -0.16 | -0.42
7131 | 6.47 | -0.04 | 2.95 | 7.1 | 8304.3 | 1318.9 | 6.617 | 0.48 | 0 | -0.02 | -0.08 | -0.05 | -0.16 | -0.42
7144.2 | 6.48 | -0.04 | 2.95 | 7.1 | 8313.2 | 1319.5 | 6.617 | 0.48 | 0 | -0.02 | -0.08 | -0.06 | -0.16 | -0.42
7157.4 | 6.49 | -0.03 | 2.95 | 7.1 | 8322.2 | 1320 | 6.617 | 0.48 | 0 | -0.02 | -0.08 | -0.06 | -0.17 | -0.43
7170.6 | 6.5 | -0.03 | 2.95 | 7.1 | 8413.6 | 1320.5 | 6.617 | 0.48 | 0 | -0.02 | -0.08 | -0.06 | -0.17 | -0.43
7183.9 | 6.51 | -0.02 | 2.95 | 7.1 | 8339.4 | 1321 | 6.616 | 0.49 | 0 | -0.02 | -0.08 | -0.06 | -0.17 | -0.43
7197.1 | 6.52 | -0.02 | 2.95 | 7.1 | 8347.6 | 1321.5 | 6.615 | 0.49 | 0 | -0.02 | -0.08 | -0.06 | -0.18 | -0.43
7210.4 | 6.53 | -0.01 | 2.96 | 7.1 | 8355.9 | 1321.9 | 6.613 | 0.49 | 0 | -0.02 | -0.09 | -0.07 | -0.18 | -0.44
7223.6 | 6.54 | -0.01 | 2.96 | 7.1 | 8364.1 | 1322.4 | 6.612 | 0.49 | 0 | -0.02 | -0.09 | -0.07 | -0.18 | -0.44
7236.9 | 6.55 | 0 | 2.96 | 7.11 | 8372.4 | 1322.9 | 6.611 | 0.49 | 0 | -0.03 | -0.09 | -0.07 | -0.19 | -0.44
7250.1 | 6.56 | 0.01 | 2.96 | 7.11 | 8380.6 | 1323.4 | 6.61 | 0.5 | 0 | -0.03 | -0.09 | -0.07 | -0.19 | -0.45
7263.4 | 6.57 | 0.01 | 2.96 | 7.11 | 8388.9 | 1323.9 | 6.609 | 0.5 | 0 | -0.03 | -0.09 | -0.08 | -0.19 | -0.45
7276.6 | 6.58 | 0.02 | 2.96 | 7.11 | 8397.1 | 1324.3 | 6.607 | 0.5 | 0 | -0.03 | -0.09 | -0.08 | -0.19 | -0.45
7289.9 | 6.59 | 0.02 | 2.96 | 7.11 | 8405.4 | 1324.8 | 6.606 | 0.5 | 0 | -0.03 | -0.09 | -0.08 | -0.2 | -0.45
7303.1 | 6.6 | 0.03 | 2.96 | 7.11 | 8413.6 | 1325.3 | 6.605 | 0.51 | 0 | -0.03 | -0.09 | -0.08 | -0.2 | -0.46
7316.4 | 6.61 | 0.03 | 2.96 | 7.11 | 8421.1 | 1325.7 | 6.604 | 0.51 | 0 | -0.03 | -0.1 | -0.09 | -0.2 | -0.46
7329.7 | 6.62 | 0.04 | 2.96 | 7.11 | 8428.5 | 1326.2 | 6.602 | 0.51 | 0 | -0.03 | -0.1 | -0.09 | -0.21 | -0.46
7343 | 6.63 | 0.04 | 2.97 | 7.11 | 8436 | 1326.6 | 6.601 | 0.51 | 0 | -0.03 | -0.1 | -0.09 | -0.21 | -0.47
7356.3 | 6.64 | 0.05 | 2.97 | 7.11 | 8443.4 | 1327.1 | 6.599 | 0.51 | 0 | -0.04 | -0.1 | -0.09 | -0.21 | -0.47
7369.6 | 6.65 | 0.05 | 2.97 | 7.12 | 8450.9 | 1327.5 | 6.598 | 0.52 | 0 | -0.04 | -0.1 | -0.1 | -0.22 | -0.47
7382.9 | 6.66 | 0.06 | 2.97 | 7.12 | 8458.4 | 1327.9 | 6.597 | 0.52 | 0 | -0.04 | -0.1 | -0.1 | -0.22 | -0.47
7396.2 | 6.67 | 0.06 | 2.97 | 7.12 | 8465.8 | 1328.4 | 6.595 | 0.52 | 0 | -0.04 | -0.1 | -0.9 | -0.22 | -0.48
7409.5 | 6.68 | 0.07 | 2.97 | 7.12 | 8473.3 | 1328.8 | 6.594 | 0.52 | 0 | -0.04 | -0.1 | -0.9 | -0.23 | -0.48
7422.8 | 6.69 | 0.07 | 2.97 | 7.12 | 8480.7 | 1329.3 | 6.593 | 0.53 | 0 | -0.04 | -0.1 | -0.11 | -0.23 | -0.48
7436.1 | 6.7 | 0.08 | 2.97 | 7.12 | 8488.2 | 1329.7 | 6.592 | 0.53 | 0 | -0.04 | -0.11 | 0.11 | -0.23 | -0.49
7449.5 | 6.71 | 0.09 | 2.97 | 7.12 | 8495.4 | 1330.1 | 6.59 | 0.53 | 0 | -0.04 | -0.11 | -0.11 | -0.24 | -0.49
7462.8 | 6.72 | 0.09 | 2.97 | 7.12 | 8502.6 | 1330.5 | 6.589 | 0.53 | 0 | -0.04 | -0.11 | -0.12 | -0.24 | -0.49
7476.2 | 6.73 | 0.1 | 2.97 | 7.12 | 8509.8 | 1331 | 6.588 | 0.53 | 0 | -0.05 | -0.11 | -0.12 | -0.24 | -0.5
7489.5 | 6.74 | 0.1 | 2.97 | 7.12 | 8517 | 1331.4 | 6.587 | 0.54 | 0 | -0.05 | -0.11 | -0.12 | -0.24 | -0.5
7502.9 | 6.75 | 0.11 | 2.97 | 7.13 | 8524.2 | 1331.8 | 6.586 | 0.54 | 0 | -0.05 | -0.11 | -0.12 | -0.25 | -0.5
7516.3 | 6.76 | 0.11 | 2.97 | 7.13 | 8531.4 | 1332.2 | 6.584 | 0.54 | 0 | -0.05 | -0.11 | -0.13 | -0.25 | -0.5
7529.6 | 6.77 | 0.12 | 2.98 | 7.13 | 8538.6 | 1332.6 | 6.583 | 0.54 | 0 | -0.05 | -0.11 | -0.13 | -0.25 | -0.51
7543 | 6.78 | 0.12 | 2.98 | 7.13 | 8545.8 | 1333.1 | 6.582 | 0.55 | 0 | -0.05 | -0.12 | -0.13 | -0.26 | -0.51
7556.3 | 6.79 | 0.13 | 2.98 | 7.13 | 8553 | 1333.5 | 6.581 | 0.55 | 0 | -0.05 | -0.12 | -0.13 | -0.26 | -0.51
7569.7 | 6.8 | 0.13 | 2.98 | 7.13 | 8560.2 | 1333.9 | 6.58 | 0.55 | 0.01 | -0.05 | -0.12 | -0.14 | -0.26 | -0.52
7583.1 | 6.81 | 0.14 | 2.98 | 7.13 | 8567.4 | 1334.3 | 6.578 | 0.55 | 0.01 | -0.06 | -0.12 | -0.14 | -0.27 | -0.52
7596.5 | 6.82 | 0.14 | 2.98 | 7.13 | 8574.5 | 1334.7 | 6.577 |  | 0.01 | -0.06 | -0.12 | -0.14 | -0.27 | -0.52
7609.8 | 6.83 | 0.15 | 2.98 | 7.13 | 8581.7 | 1335.1 | 6.576 | 0.56 | 0.01 | -0.06 | -0.12 | -0.14 | -0.27 | -0.53
7623.2 | 6.84 | 0.15 | 2.97 | 7.14 | 8588.8 | 1335.5 | 6.575 | 0.56 | 0.01 | -0.06 | -0.12 | -0.15 | -0.28 | -0.53
7636.6 | 6.85 | 0.16 | 2.97 | 7.14 | 8596 | 1336 | 6.574 | 0.56 | 0.01 | -0.06 | -0.12 | -0.15 | -0.28 | -0.53
7650 | 6.86 | 0.16 | 2.97 | 7.14 | 8603.1 | 1336.4 | 6.573 | 0.56 | 0.01 | -0.06 | -0.12 | -0.15 | -0.28 | -0.53
7663.4 | 6.87 | 0.17 | 2.97 | 7.14 | 8610.3 | 1336.8 | 6.572 | 0.57 | 0.01 | -0.06 | -0.13 | -0.15 | -0.29 | -0.54
7676.7 | 6.88 | 0.17 | 2.97 | 7.14 | 8617.4 | 1337.2 | 6.571 | 0.57 | 0.01 | -0.06 | -0.13 | -0.16 | -0.29 | -0.54
7690.1 | 6.89 | 0.18 | 2.97 | 7.14 | 8624.6 | 1337.6 | 6.57 | 0.57 | 0.01 | -0.06 | -0.13 | -0.16 | -0.3 | -0.54
7703.5 | 6.9 | 0.18 | 2.97 | 7.14 | 8631.7 | 1338 | 6.569 | 0.57 | 0.01 | -0.07 | -0.13 | -0.16 | -0.3 | -0.55
7716.9 | 6.91 | 0.19 | 2.97 | 7.14 | 8638.8 | 1338.4 | 6.567 | 0.58 | 0.01 | -0.07 | -0.13 | -0.16 | -0.3 | -0.55
7730.3 | 6.92 | 0.19 | 2.97 | 7.14 | 8646 | 1338.8 | 6.466 | 0.58 | 0.01 | -0.07 | -0.13 | -0.17 | -0.31 | -0.55
7743.6 | 6.93 | 0.2 | 2.97 | 7.15 | 8653.1 | 1339.2 | 6.565 | 0.58 | 0.01 | -0.07 | -0.13 | -0.17 | -0.31 | -0.56
7757 | 6.94 | 0.2 | 2.97 | 7.15 | 8660.3 | 1339.6 | 6.564 | 0.58 | 0.01 | -0.07 | -0.13 | -0.17 | -0.31 | -0.56
7770.4 | 6.95 | 0.21 | 2.97 | 7.15 | 8667.4 | 1340 | 6.563 | 0.59 | 0.01 | -0.07 | -0.13 | -0.18 | -0.32 | -0.56
7783.8 | 6.96 | 0.21 | 2.97 | 7.15 | 8674.5 | 1340.4 | 6.562 | 0.59 | 0.01 | -0.07 | -0.13 | -0.18 | -0.32 | -0.57
7797.2 | 6.97 | 0.22 | 2.97 | 7.15 | 8681.7 | 1340.8 | 6.561 | 0.59 | 0.01 | -0.07 | -0.14 | -0.18 | -0.32 | -0.57
7810.5 | 6.98 | 0.22 | 2.97 | 7.15 | 8688.8 | 1341.2 | 6.56 | 0.59 | 0.01 | -0.07 | -0.14 | -0.18 | -0.33 | -0.57
7823.9 | 6.99 | 0.23 | 2.97 | 7.15 | 8696 | 1341.6 | 6.559 | 0.59 | 0.01 | -0.08 | -0.14 | -0.19 | -0.33 | -0.57
7837.3 | 7 | 0.23 | 2.97 | 7.15 | 8703.1 | 1342 | 6.558 | 0.6 | 0.01 | -0.08 | -0.14 | -0.19 | -0.33 | -0.58