## Præ. facadelement over fag
Beregning af et Præfabrikeret facadeelement i Træ | [10 empty] | I G8 og G9 skal dimensioner for firhøvlet stå. Hvis man skifter til savskåret eller limtræ, skal bredde og højde kunne vælges der. Kan man lave en dropdown liste med de forskellige dimensioner, når man skifter mellem tømmer(firhøvlet, savskåret og limtræ)?
Nr. | Af Michael Pedersen
| Regningsmæssige laster: |  |  |  |  | Vælg træ: |  |  | Afstand: |  |  |  | Styrkeklasse vælges: |  |  |  | Arel,y: |  | λrel,z: |  |  | kc,y: |  |  | kc,z: |  |  |  |  | Manuel kc,y:
| Fra tag: | 4.34 | [kNm] |  |  | Firhøvlet træ: |  |  | 0.6 | [m] |  |  | C18 |  |  |  | 1.7083 |  | 7.4028 |  |  | 1.7083 | OK |  | 7.4028 | Manuel indtastning af kc,z |  |  |  | 1.7083 | Længde: | 5.373 | [m]
| Fra vind: | 0.84 | [kN/m²] |  |  | Vælg dimension | [6 empty] | 0.062 |  | [Krel] | [6 empty] | Tabel 7.16 |  |  | Tabel 7.16 |  |  |  |  | 0.304 | OK
| Søjlelængde: | 5.373 | [m] |  |  | Bredde: | Højde |  | Areal : |  |  |  | Tek. Ståbi, tabel 7.10 (s.295) |  |  |  | Kc,y: |  | F1: |  |  | 0.304 |  |  | 0.033 |  |  |  |  | Manuel kc,z:
[6 empty] | 45 | 195 |  | 8.77 | [mm²*10³] | [6 empty] | 0.304 |  | 2.604 | [kN] | [9 empty] | 1.6533 | Længde: | 1.2 | [m]
[30 empty] | 0.321 | OK
| Firhøvlet træ: |  |  |  |  | Savskåret træ: |  |  |  |  | Limtræ:
| Tek. Ståbi, tabel 7.7 (s.292) |  |  |  |  | Tek. Ståbi, tabel 7.6 (s.292) |  |  |  |  | Tek. Ståbi, tabel 7.8 (s.293 og 294)
| Dimension Bredde [mm] | Dimension Højde [mm] | Areal A [mm²*10³] | Wy [mm³] 10³ |  | Dimension Bredde [mm] | Dimension Højde [mm] | Areal A [mm²*10³] | Wy [mm³] 10³ |  | Dimension Bredde [mm] | Dimension Højde [mm] | Areal A [mm²*10³] | Wy [mm³] 10³ | Dimension Bredde [mm] | Dimension Højde [mm] | Areal A [mm²*10³] | Wy [mm³] 10³ | Dimension Bredde [mm] | Dimension Højde [mm] | Areal A [mm²*10³] | Wy [mm³] 10³ | Dimension Bredde [mm] | Dimension Højde [mm] | Areal A [mm²*10³] | Wy [mm³] 10³ | Dimension Bredde [mm] | Dimension Højde [mm] | Areal A [mm²*10³] | Wy [mm³] 10³ | Dimension Bredde [mm] | Dimension Højde [mm] | Areal A [mm²*10³] | Wy [mm³] 10³
| 45 | 45 | 2.03 | 15.2 |  | 50 | 50 | 2.5 | 20.8 |  | 185 | 100 | 308 | 308 | 160 | 100 | 16 | 267 | 140 | 100 | 14 | 233 | 115 | 100 | 11.5 | 191.5 | 90 | 100 | 9 | 150 | 65 | 100 | 6.5 | 108.5
| 45 | 45 | 2.03 | 23.6 |  | 38 | 73 | 2.77 | 33.8 |  | 185 | 133 | 548 | 548 | 160 | 133 | 21.3 | 474 | 140 | 133 | 18.65 | 415 | 115 | 133 | 15.35 | 341 | 90 | 133 | 12 | 267 | 65 | 133 | 8.66 | 192.5
| 45 | 70 | 3.15 | 36.8 |  | 50 | 75 | 3.75 | 46.9 |  | 185 | 167 | 857 | 857 | 160 | 167 | 26.7 | 741 | 140 | 167 | 23.3 | 648 | 115 | 167 | 19.15 | 533 | 90 | 167 | 15 | 417 | 65 | 167 | 10.85 | 301
| 45 | 95 | 4.27 | 67.7 |  | 50 | 100 | 5 | 83.3 |  | 185 | 200 | 1235 | 1235 | 160 | 200 | 32 | 1065 | 140 | 200 | 28 | 933 | 115 | 200 | 23 | 767 | 90 | 200 | 18 | 600 | 65 | 200 | 13 | 433
| 70 | 70 | 4.9 | 57.2 |  | 75 | 75 | 5.62 | 70.3 |  | 185 | 233 | 1680 | 160 | 160 | 233 | 37.3 | 1450 | 140 | 233 | 32.7 | 1270 | 115 | 233 | 26.8 | 1045 | 90 | 233 | 21 | 816 | 65 | 233 | 15.15 | 590
| 45 | 120 | 5.4 | 108 |  | 50 | 125 | 6.25 | 130 |  | 185 | 267 | 2190 | 2190 | 160 | 267 | 42.7 | 1895 | 140 | 267 | 37.3 | 1660 | 115 | 267 | 30.7 | 1365 | 90 | 267 | 24 | 1065 | 65 | 267 | 17.35 | 771
| 45 | 145 | 6.52 | 157.5 |  | 50 | 150 | 7.5 | 187.5 |  | 185 | 300 | 2780 | 2780 | 160 | 300 | 48 | 2400 | 140 | 300 | 42 | 2100 | 115 | 300 | 34.5 | 1725 | 90 | 300 | 27 | 1350 | 65 | 300 | 19.5 | 975
| 45 | 170 | 7.65 | 217 |  | 63 | 125 | 7.87 | 164 |  | 185 | 333 | 3430 | 3430 | 160 | 333 | 53.3 | 2960 | 140 | 333 | 46.7 | 2590 | 115 | 333 | 38.3 | 2130 | 90 | 333 | 30 | 1665 | 65 | 333 | 21.7 | 1205
| 45 | 195 | 8.77 | 285 |  | 50 | 175 | 8.75 | 255 |  | 185 | 367 | 4150 | 4150 | 160 | 367 | 58.7 | 3590 | 140 | 367 | 51.3 | 3140 | 115 | 367 | 42.2 | 2580 | 90 | 367 | 33 | 2020 | 65 | 367 | 23.8 | 1455
| 95 | 95 | 9.02 | 143 |  | 50 | 200 | 10 | 333 |  | 185 | 400 | 4930 | 4930 | 160 | 400 | 64 | 4270 | 140 | 400 | 56 | 3730 | 115 | 400 | 46 | 3070 | 90 | 400 | 36 | 2400 | 65 | 400 | 26 | 1735
| 45 | 220 | 9.9 | 363 |  | 100 | 100 | 10 | 166.5 |  | 185 | 433 | 5790 | 5790 | 160 | 433 | 69.3 | 5010 | 140 | 433 | 60.7 | 4380 | 115 | 433 | 49.8 | 3600 | 90 | 433 | 39 | 2820 | 65 | 433 | 28.2 | 2030
| 70 | 145 | 10.15 | 245 |  | 50 | 225 | 11.25 | 422 |  | 185 | 467 | 6720 | 6720 | 160 | 467 | 74.7 | 5810 | 140 | 467 | 65.3 | 5080 | 115 | 467 | 53.7 | 4170 | 90 | 467 | 42 | 3270 | 65 | 467 | 30.3 | 2360
| 70 | 170 | 11.9 | 337 |  | 75 | 150 | 11.25 | 281 |  | 185 | 500 | 7710 | 7710 | 160 | 500 | 80 | 6670 | 140 | 500 | 70 | 5830 | 115 | 500 | 57.5 | 4790 | 90 | 500 | 45 | 3750 | 65 | 500 | 32.5 | 2710
| 70 | 195 | 13.65 | 444 |  | 75 | 175 | 13.5 | 383 |  | 185 | 533 | 8770 | 8770 | 160 | 533 | 85.3 | 7580 | 140 | 533 | 74.7 | 6640 | 115 | 533 | 61.3 | 5450 | 90 | 533 | 48 | 4270
| 120 | 120 | 14.4 | 288 |  | 75 | 200 | 15 | 500 |  | 185 | 567 | 9900 | 9900 | 160 | 567 | 90.7 | 8560 | 140 | 567 | 79.3 | 7490 | 115 | 567 | 65.2 | 6160 | 90 | 567 | 51 | 4820
| 70 | 220 | 15.4 | 565 |  | 125 | 125 | 15.65 | 326 |  | 185 | 600 | 11100 | 11100 | 160 | 600 | 96 | 9600 | 140 | 600 | 84 | 8400 | 115 | 600 | 69 | 6900 | 90 | 600 | 54 | 5400
| 95 | 195 | 18.55 | 602 |  | 75 | 225 | 16.9 | 633 |  | 185 | 633 | 12350 | 12350 | 160 | 633 | 101.5 | 10700 | 140 | 633 | 88.7 | 9360 | 115 | 633 | 72.8 | 7690 | 90 | 633 | 57 | 6020
| 145 | 145 | 21 | 508 |  | 100 | 200 | 20 | 667 |  | 185 | 667 | 13700 | 13700 | 160 | 667 | 106.5 | 11850 | 140 | 667 | 93.3 | 10350 | 115 | 667 | 76.7 | 8520 | 90 | 667 | 60 | 6670
| 95 | 220 | 20.9 | 766 |  | 150 | 150 | 22.5 | 563 |  | 185 | 700 | 15100 | 15100 | 160 | 700 | 112 | 13050 | 140 | 700 | 98 | 11450 | 115 | 700 | 80.5 | 9390 | 90 | 700 | 63 | 7350
| 170 | 170 | 28.9 | 819 |  | 100 | 225 | 22.5 | 8444 |  | 185 | 733 | 16600 | 16600 | 160 | 733 | 117 | 14300 | 140 | 733 | 102.5 | 12550 | 115 | 733 | 64.3 | 10300
| 195 | 195 | 38 | 1235 |  | 175 | 175 | 30.6 | 893 |  | 185 | 767 | 18100 | 18100 | 160 | 767 | 122.5 | 15700 | 140 | 767 | 107.5 | 13700 | 115 | 767 | 88.2 | 11250
[6 empty] | 200 | 200 | 40 | 1335 |  | 185 | 800 | 19750 | 19750 | 160 | 800 | 128 | 17050 | 140 | 800 | 112 | 14950 | 115 | 800 | 92 | 12250
[11 empty] | 185 | 833 | 21400 | 21400 | 160 | 833 | 133 | 18500 | 140 | 833 | 116.5 | 16200 | 115 | 833 | 95.8 | 13300
[11 empty] | 185 | 867 | 23200 | 23200 | 160 | 867 | 138.5 | 20000 | 140 | 867 | 121.5 | 17550 | 115 | 867 | 99.7 | 14400
| Styrkeklasse: |  |  | Wy: | [mm3] 10³ |  | MAB: |  |  |  | 185 | 900 | 25000 | 25000 | 160 | 900 | 144 | 21600 | 140 | 900 | 126 | 18900 | 115 | 900 | 103.5 | 15550
| Tek. Ståbi, tabel 7.10 (s.295) |  |  | 285 |  |  | 1.8188 | [kNm] |  |  | 185 | 933 | 26900 | 26900 | 160 | 933 | 149.5 | 23200 | 140 | 933 | 130.5 | 20300
| Styrkeklasse | Krel | [8 empty] | 185 | 967 | 28800 | 28800 | 160 | 967 | 154.5 | 24900 | 140 | 967 | 135.5 | 21800
| C30 | 0.069 |  | σc,d: |  |  | σm,y,d: |  |  |  | 185 | 1000 | 30800 | 30800 | 160 | 1000 | 160 | 26700 | 140 | 1000 | 140 | 23300
| C24 | 0.064 |  | 0.29692 | [Mpa] |  | 6.3816 | [Mpa] |  |  | 185 | 1033 | 32900 | 32900 | 160 | 1033 | 165.5 | 28500 | 140 | 1033 | 144.5 | 24900
| C18 | 0.062 | [8 empty] | 185 | 1067 | 35100 | 35100 | 160 | 1067 | 170.5 | 30300 | 140 | 1067 | 149.5 | 26500
| C14 | 0.061 |  | qvind: |  |  | σm,y,d: |  |  |  | 185 | 1100 | 37300 | 37300 | 160 | 1100 | 176 | 32300 | 140 | 1100 | 154 | 28200
| GL30h | 0.062 |  | 0.504 | [kN/m] |  | 0 |  |  |  | 185 | 1133 | 39600 | 39600 | 160 | 1133 | 181.5 | 34200
| GL30c | 0.063 | [8 empty] | 185 | 1167 | 42000 | 42000 | 160 | 1167 | 186.5 | 36300
| GL28h | 0.061 |  | fc,0,d: | 12 |  | MAB,z,d: |  |  |  | 185 | 1200 | 44400 | 44400 | 160 | 1200 | 192 | 38400
| GL28c | 0.061 |  | fm,d: | 14.7 |  | 0 |  |  |  | 185 | 1233 | 46900 | 46900 | 160 | 1233 | 197.5 | 40600
| GL24h | 0.058 | [8 empty] | 185 | 1267 | 49500 | 49500 | 160 | 1267 | 203 | 42800
| GL24c | 0.059 | [8 empty] | 185 | 1300 | 52100 | 52100 | 160 | 1300 | 208 | 45100
[11 empty] | 185 | 1333 | 54800 | 54800
[7 empty] | Km: | 0.7 |  |  | 185 | 1367 | 57600 | 57600
| Stærk akse: | 0.51552 | Alle krav opfyldt |  |  |  | Km: | 0.7 | Tværsnit |  | 185 | 1400 | 60400 | 60400
[8 empty] | 1 | Andre |  | 185 | 1433 | 63300 | 63300
| Svag akse: | 0.38097 | Alle krav opfyldt | [7 empty] | 185 | 1467 | 66300 | 66300
[11 empty] | 185 | 1500 | 69400 | 69400
Hvis alle krav er opfyldt, er dimensioner og afstande korrekte.
[12 empty] | C30 | C24 | C18 | C14 |  | Søjlefaktoren for limtræ (kc): |  |  |  | Søjlefaktoren for konstruktionstræ (kc):
[11 empty] | Ø (fm,d) = | 24.4 | 19.6 | 14.7 | 11.4 |  | Tek. Ståbi, tabel 7.17 (s.299) |  |  |  | Tek. Ståbi, tabel 7.16 (s.299)
[11 empty] | K (fc,0,d) = | 16 | 14 | 12 | 10.7 |  | λrel | Kc |  |  | λrel | Kc
[17 empty] | 0.3 | 1 |  |  | 0.3 | 1
[12 empty] | GL30h | GL28h | GL24h |  |  | 0.35 | 0.994 |  |  | 0.35 | 0.989
[11 empty] | Ø (fm,d) = | 25.4 | 23.7 | 20.3 |  |  | 0.4 | 0.988 |  |  | 0.4 | 0.977
[11 empty] | K (fc,0,d) = | 20.8 | 19.4 | 16.6 |  |  | 0.45 | 0.982 |  |  | 0.45 | 0.9646
[17 empty] | 0.5 | 0.974 |  |  | 0.5 | 0.95
[12 empty] | GL30c | GL28c | GL24c |  |  | 0.55 | 0.966 |  |  | 0.55 | 0.935
[11 empty] | Ø (fm,d) = | 25.4 | 23.7 | 20.3 |  |  | 0.6 | 0.956 |  |  | 0.6 | 0.918
[11 empty] | K (fc,0,d) = | 17 | 16.6 | 14.9 |  |  | 0.65 | 0.945 |  |  | 0.65 | 0.899
[17 empty] | 0.7 | 0.931 |  |  | 0.7 | 0.877
[17 empty] | 0.75 | 0.915 |  |  | 0.75 | 0.853
[17 empty] | 0.8 | 0.895 |  |  | 0.8 | 0.825
[17 empty] | 0.85 | 0.871 |  |  | 0.85 | 0.795
[17 empty] | 0.9 | 0.841 |  |  | 0.9 | 0.762
[17 empty] | 0.95 | 0.807 |  |  | 0.95 | 0.726
[17 empty] | 1 | 0.768 |  |  | 1 | 0.689
[17 empty] | 1.05 | 0.726 |  |  | 1.05 | 0.652
[17 empty] | 1.1 | 0.684 |  |  | 1.1 | 0.15
[17 empty] | 1.15 | 0.641 |  |  | 1.15 | 0.579
[17 empty] | 1.2 | 0.6 |  |  | 1.2 | 0.545
[17 empty] | 1.25 | 0.562 |  |  | 1.25 | 0.512
[17 empty] | 1.3 | 0.526 |  |  | 1.3 | 0.482
[17 empty] | 1.35 | 0.493 |  |  | 1.35 | 0.453
[17 empty] | 1.4 | 0.462 |  |  | 1.4 | 0.427
[17 empty] | 1.45 | 0.434 |  |  | 1.45 | 0.402
[17 empty] | 1.5 | 0.408 |  |  | 1.5 | 0.379
[17 empty] | 1.55 | 0.384 |  |  | 1.55 | 0.358
[17 empty] | 1.6 | 0.362 |  |  | 1.6 | 0.339
[17 empty] | 1.65 | 0.342 |  |  | 1.65 | 0.321
[17 empty] | 1.7 | 0.323 |  |  | 1.7 | 0.304
[17 empty] | 1.75 | 0.306 |  |  | 1.75 | 0.288
[17 empty] | 1.8 | 0.29 |  |  | 1.8 | 0.274
[17 empty] | 1.85 | 0.275 |  |  | 1.85 | 0.26
[17 empty] | 1.9 | 0.261 |  |  | 1.9 | 0.248
[17 empty] | 1.95 | 0.249 |  |  | 1.95 | 0.236
[17 empty] | 2 | 0.237 |  |  | 2 | 0.225
[17 empty] | 2.1 | 0.216 |  |  | 2.1 | 0.206
[17 empty] | 2.2 | 0.197 |  |  | 2.2 | 0.188
[17 empty] | 2.3 | 0.181 |  |  | 2.3 | 0.173
[17 empty] | 2.4 | 0.166 |  |  | 2.4 | 0.16
[17 empty] | 2.5 | 0.154 |  |  | 2.5 | 0.148
[17 empty] | 2.6 | 0.142 |  |  | 2.6 | 0.137
[17 empty] | 2.7 | 0.132 |  |  | 2.7 | 0.128
[17 empty] | 2.8 | 0.123 |  |  | 2.8 | 0.119
[17 empty] | 2.9 | 0.115 |  |  | 2.9 | 0.111
[17 empty] | 3 | 0.107 |  |  | 3 | 0.104
[17 empty] | 3.1 | 0.101 |  |  | 3.1 | 0.098
[17 empty] | 3.2 | 0.095 |  |  | 3.2 | 0.092
[17 empty] | 3.3 | 0.089 |  |  | 3.3 | 0.087
[17 empty] | 3.4 | 0.084 |  |  | 3.4 | 0.082
[17 empty] | 3.5 | 0.079 |  |  | 3.5 | 0.077
[17 empty] | 3.6 | 0.075 |  |  | 3.6 | 0.073
[17 empty] | 3.7 | 0.071 |  |  | 3.7 | 0.069
[17 empty] | 3.8 | 0.067 |  |  | 3.8 | 0.066
[17 empty] | 3.9 | 0.064 |  |  | 3.9 | 0.063
[17 empty] | 4 | 0.061 |  |  | 4 | 0.06
[17 empty] | 4.1 | 0.058 |  |  | 4.1 | 0.057
[17 empty] | 4.2 | 0.055 |  |  | 4.2 | 0.054
[17 empty] | 4.3 | 0.053 |  |  | 4.3 | 0.052
[17 empty] | 4.4 | 0.051 |  |  | 4.4 | 0.049
[17 empty] | 4.5 | 0.048 |  |  | 4.5 | 0.047
[17 empty] | 4.6 | 0.046 |  |  | 4.6 | 0.045
[17 empty] | 4.7 | 0.044 |  |  | 4.7 | 0.043
[17 empty] | 4.8 | 0.043 |  |  | 4.8 | 0.042
[17 empty] | 4.9 | 0.041 |  |  | 4.9 | 0.04
[17 empty] | 5 | 0.039 |  |  | 5 | 0.038
[17 empty] | 5.1 | 0.038 |  |  | 5.1 | 0.037
[17 empty] | 5.2 | 0.036 |  |  | 5.2 | 0.036
[17 empty] | 5.3 | 0.035 |  |  | 5.3 | 0.034
[17 empty] | 5.4 | 0.034 |  |  | 5.4 | 0.033