## Præ. facadelement over fag
Beregning af et Præfabrikeret facadeelement i Træ
Nr. | Af Michael Pedersen
1 | Regningsmæssige laster: |  |  |  | Vælg træ: |  |  | Afstand: |  |  |  | Styrkeklasse vælges: |  |  |  | Arel,y: |  | λrel,z: |  |  | kc,y: |  |  | kc,z:
2 | Fra tag: | 4.34 | [kNm] |  | Firhøvlet træ |  |  | 0.6 | [m] |  |  | C18 |  |  |  | 1.7083 |  | 7.4028 |  |  | 1.7083 | OK |  | 7.4028 | Manuel indtastning af kc,z
3 | Fra vind: | 0.84 | [kN/m²] |  | Vælg dimension | [6 empty] | 0.062 |  | [Krel] | [6 empty] | Tabel 7.16 |  |  | Tabel 7.16
4 | Søjlelængde: | 5.373 | [m] |  | Bredde: | Højde |  | Areal : |  |  |  | Tek. Ståbi, tabel 7.10 (s.295) |  |  |  | Kc,y: |  | F1: |  |  | 0.304 |  |  | 0.033
5 |  |  |  |  | 45 | 195 |  | #NAME? | [mm²*10³] | [6 empty] | 0.304 |  | 2.604 | [kN]
6 | Firhøvlet træ: |  |  |  | Savskåret træ: |  |  |  |  | Limtræ: |  |  |  |  | Tek. Ståbi, tabel 7.3 (s. 291) | [5 empty] | Manuel kc,y:
7 | Tek. Ståbi, tabel 7.7 (s.292) |  |  |  | Tek. Ståbi, tabel 7.6 (s.292) |  |  |  |  | Tek. Ståbi, tabel 7.8 (s.293 og 294) | [5 empty] | C30 | C24 | C18 | C14 |  | 1.7083 | Længde: | 5.373 | [m]
8 | Dimension Bredde [mm] | Dimension Højde [mm] | Areal A [mm²*10³] | Wy [mm³] 10³ | Dimension Bredde [mm] | Dimension Højde [mm] | Areal A [mm²*10³] | Wy [mm³] 10³ |  | Dimension Bredde [mm] | Dimension Højde [mm] | Areal A [mm²*10³] | Wy [mm³] 10³ |  | Ø (fm,d) = | 24.4 | 19.6 | 14.7 | 11.4 |  | 0.304 | OK
9 | [14 empty] | K (fc,0,d) = | 16 | 14 | 12 | 10.7 |  | Manuel kc,z:
10 | [14 empty] | Tek. Ståbi, tabel 7.4 (s. 291) | [5 empty] | 1.6533 | Længde: | 1.2 | [m]
11 | 45 | 45 | 2.03 | 15.2 | 50 | 50 | 2.5 | 20.8 |  | 65 | 100 | 6.5 | 108.5 |  |  | GL30h | GL28h | GL24h |  |  | 0.321 | OK
12 | 45 | 70 | 3.15 | 36.8 | 38 | 73 | 2.77 | 33.8 |  | 65 | 133 | 8.66 | 192.5 |  | Ø (fm,d) = | 25.4 | 23.7 | 20.3
13 | 45 | 95 | 4.27 | 67.7 | 50 | 75 | 3.75 | 46.9 |  | 65 | 167 | 10.85 | 301 |  | K (fc,0,d) = | 20.8 | 19.4 | 16.6
14 | 70 | 70 | 4.9 | 57.2 | 50 | 100 | 5 | 83.3 |  | 65 | 200 | 13 | 433 |  | Tek. Ståbi, tabel 7.4 (s. 291)
15 | 45 | 120 | 5.4 | 108 | 75 | 75 | 5.62 | 70.3 |  | 65 | 233 | 15.15 | 590 |  |  | GL30c | GL28c | GL24c
16 | 45 | 145 | 6.52 | 157.5 | 50 | 125 | 6.25 | 130 |  | 65 | 267 | 17.35 | 771 |  | Ø (fm,d) = | 25.4 | 23.7 | 20.3
17 | 45 | 170 | 7.65 | 217 | 50 | 150 | 7.5 | 187.5 |  | 65 | 300 | 19.5 | 975 |  | K (fc,0,d) = | 17 | 16.6 | 14.9
18 | 45 | 195 | 8.77 | 285 | 63 | 125 | 7.87 | 164 |  | 65 | 333 | 21.7 | 1205
19 | 95 | 95 | 9.02 | 143 | 50 | 175 | 8.75 | 255 |  | 65 | 367 | 23.8 | 1455 |  | Søjlefaktoren for limtræ (kc): |  |  |  | Søjlefaktoren for konstruktionstræ (kc):
20 | 45 | 220 | 9.9 | 363 | 50 | 200 | 10 | 333 |  | 65 | 400 | 26 | 1735 |  | Tek. Ståbi, tabel 7.17 (s.299) |  |  |  | Tek. Ståbi, tabel 7.16 (s.299) |  |  |  | Styrkeklasse: |  |  | Wy: | [mm3] 10³ | MAB:
21 | 70 | 145 | 10.15 | 245 | 100 | 100 | 10 | 166.5 |  | 65 | 433 | 28.2 | 2030 |  | λrel | Kc |  |  | λrel | Kc |  |  | Tek. Ståbi, tabel 7.10 (s.295) |  |  | #NAME? |  | 1.8188 | [kNm]
22 | 70 | 170 | 11.9 | 337 | 50 | 225 | 11.25 | 422 |  | 65 | 467 | 30.3 | 2360 |  | 0.3 | 1 |  |  | 0.3 | 1 |  |  | Styrkeklasse | Krel
23 | 70 | 195 | 13.65 | 444 | 75 | 150 | 11.25 | 281 |  | 65 | 500 | 32.5 | 2710 |  | 0.35 | 0.994 |  |  | 0.35 | 0.989 |  |  | C30 | 0.069 |  | σc,d: |  | σm,y,d:
24 | 120 | 120 | 14.4 | 288 | 75 | 175 | 13.5 | 383 |  | 90 | 100 | 9 | 150 |  | 0.4 | 0.988 |  |  | 0.4 | 0.977 |  |  | C24 | 0.064 |  | 0.29692 | [Mpa] | 6.3816 | [Mpa]
25 | 70 | 220 | 15.4 | 565 | 75 | 200 | 15 | 500 |  | 90 | 133 | 12 | 267 |  | 0.45 | 0.982 |  |  | 0.45 | 0.9646 |  |  | C18 | 0.062
26 | 95 | 195 | 18.55 | 602 | 125 | 125 | 15.65 | 326 |  | 90 | 167 | 15 | 417 |  | 0.5 | 0.974 |  |  | 0.5 | 0.95 |  |  | C14 | 0.061 |  | qvind: |  | σm,y,d:
27 | 145 | 145 | 21 | 508 | 75 | 225 | 16.9 | 633 |  | 90 | 200 | 18 | 600 |  | 0.55 | 0.966 |  |  | 0.55 | 0.935 |  |  | GL30h | 0.062 |  | 0.504 | [kN/m] | 0
28 | 95 | 220 | 20.9 | 766 | 100 | 200 | 20 | 667 |  | 90 | 233 | 21 | 816 |  | 0.6 | 0.956 |  |  | 0.6 | 0.918 |  |  | GL30c | 0.063
29 | 170 | 170 | 28.9 | 819 | 150 | 150 | 22.5 | 563 |  | 90 | 267 | 24 | 1065 |  | 0.65 | 0.945 |  |  | 0.65 | 0.899 |  |  | GL28h | 0.061 |  | fc,0,d: | 12 | MAB,z,d:
30 | 195 | 195 | 38 | 1235 | 100 | 225 | 22.5 | 8444 |  | 90 | 300 | 27 | 1350 |  | 0.7 | 0.931 |  |  | 0.7 | 0.877 |  |  | GL28c | 0.061 |  | fm,d: | 14.7 | 0
31 |  |  |  |  | 175 | 175 | 30.6 | 893 |  | 90 | 333 | 30 | 1665 |  | 0.75 | 0.915 |  |  | 0.75 | 0.853 |  |  | GL24h | 0.058
32 |  |  |  |  | 200 | 200 | 40 | 1335 |  | 90 | 367 | 33 | 2020 |  | 0.8 | 0.895 |  |  | 0.8 | 0.825 |  |  | GL24c | 0.059 |  |  |  | Km: | 0.7
33 | [9 empty] | 90 | 400 | 36 | 2400 |  | 0.85 | 0.871 |  |  | 0.85 | 0.795 | [7 empty] | Km: | 0.7 | Tværsnit
34 | [9 empty] | 90 | 433 | 39 | 2820 |  | 0.9 | 0.841 |  |  | 0.9 | 0.762 | [8 empty] | 1 | Andre
35 | [9 empty] | 90 | 467 | 42 | 3270 |  | 0.95 | 0.807 |  |  | 0.95 | 0.726 |  |  | Stærk akse: | 0.51552 | Alle krav opfyldt
36 | [9 empty] | 90 | 500 | 45 | 3750 |  | 1 | 0.768 |  |  | 1 | 0.689
37 | [9 empty] | 90 | 533 | 48 | 4270 |  | 1.05 | 0.726 |  |  | 1.05 | 0.652 |  |  | Svag akse: | 0.38097 | Alle krav opfyldt
38 | [9 empty] | 90 | 567 | 51 | 4820 |  | 1.1 | 0.684 |  |  | 1.1 | 0.15
39 | [9 empty] | 90 | 600 | 54 | 5400 |  | 1.15 | 0.641 |  |  | 1.15 | 0.579 |  |  | Hvis alle krav er opfyldt, er dimensioner og afstande korrekte.
40 | [9 empty] | 90 | 633 | 57 | 6020 |  | 1.2 | 0.6 |  |  | 1.2 | 0.545
41 | [9 empty] | 90 | 667 | 60 | 6670 |  | 1.25 | 0.562 |  |  | 1.25 | 0.512
42 | [9 empty] | 90 | 700 | 63 | 7350 |  | 1.3 | 0.526 |  |  | 1.3 | 0.482
43 | [9 empty] | 115 | 100 | 11.5 | 191.5 |  | 1.35 | 0.493 |  |  | 1.35 | 0.453
44 | [9 empty] | 115 | 133 | 15.35 | 341 |  | 1.4 | 0.462 |  |  | 1.4 | 0.427
45 | [9 empty] | 115 | 167 | 19.15 | 533 |  | 1.45 | 0.434 |  |  | 1.45 | 0.402
46 | [9 empty] | 115 | 200 | 23 | 767 |  | 1.5 | 0.408 |  |  | 1.5 | 0.379
47 | [9 empty] | 115 | 233 | 26.8 | 1045 |  | 1.55 | 0.384 |  |  | 1.55 | 0.358
48 | [9 empty] | 115 | 267 | 30.7 | 1365 |  | 1.6 | 0.362 |  |  | 1.6 | 0.339
49 | [9 empty] | 115 | 300 | 34.5 | 1725 |  | 1.65 | 0.342 |  |  | 1.65 | 0.321
50 | [9 empty] | 115 | 333 | 38.3 | 2130 |  | 1.7 | 0.323 |  |  | 1.7 | 0.304
51 | [9 empty] | 115 | 367 | 42.2 | 2580 |  | 1.75 | 0.306 |  |  | 1.75 | 0.288
52 | [9 empty] | 115 | 400 | 46 | 3070 |  | 1.8 | 0.29 |  |  | 1.8 | 0.274
53 | [9 empty] | 115 | 433 | 49.8 | 3600 |  | 1.85 | 0.275 |  |  | 1.85 | 0.26
54 | [9 empty] | 115 | 467 | 53.7 | 4170 |  | 1.9 | 0.261 |  |  | 1.9 | 0.248
55 | [9 empty] | 115 | 500 | 57.5 | 4790 |  | 1.95 | 0.249 |  |  | 1.95 | 0.236
56 | [9 empty] | 115 | 533 | 61.3 | 5450 |  | 2 | 0.237 |  |  | 2 | 0.225
57 | [9 empty] | 115 | 567 | 65.2 | 6160 |  | 2.1 | 0.216 |  |  | 2.1 | 0.206
58 | [9 empty] | 115 | 600 | 69 | 6900 |  | 2.2 | 0.197 |  |  | 2.2 | 0.188
59 | [9 empty] | 115 | 633 | 72.8 | 7690 |  | 2.3 | 0.181 |  |  | 2.3 | 0.173
60 | [9 empty] | 115 | 667 | 76.7 | 8520 |  | 2.4 | 0.166 |  |  | 2.4 | 0.16
61 | [9 empty] | 115 | 700 | 80.5 | 9390 |  | 2.5 | 0.154 |  |  | 2.5 | 0.148
62 | [9 empty] | 115 | 733 | 64.3 | 10300 |  | 2.6 | 0.142 |  |  | 2.6 | 0.137
63 | [9 empty] | 115 | 767 | 88.2 | 11250 |  | 2.7 | 0.132 |  |  | 2.7 | 0.128
64 | [9 empty] | 115 | 800 | 92 | 12250 |  | 2.8 | 0.123 |  |  | 2.8 | 0.119
65 | [9 empty] | 115 | 833 | 95.8 | 13300 |  | 2.9 | 0.115 |  |  | 2.9 | 0.111
66 | [9 empty] | 115 | 867 | 99.7 | 14400 |  | 3 | 0.107 |  |  | 3 | 0.104
67 | [9 empty] | 115 | 900 | 103.5 | 15550 |  | 3.1 | 0.101 |  |  | 3.1 | 0.098
68 | [9 empty] | 140 | 100 | 14 | 233 |  | 3.2 | 0.095 |  |  | 3.2 | 0.092
69 | [9 empty] | 140 | 133 | 18.65 | 415 |  | 3.3 | 0.089 |  |  | 3.3 | 0.087
70 | [9 empty] | 140 | 167 | 23.3 | 648 |  | 3.4 | 0.084 |  |  | 3.4 | 0.082
71 | [9 empty] | 140 | 200 | 28 | 933 |  | 3.5 | 0.079 |  |  | 3.5 | 0.077
72 | [9 empty] | 140 | 233 | 32.7 | 1270 |  | 3.6 | 0.075 |  |  | 3.6 | 0.073
73 | [9 empty] | 140 | 267 | 37.3 | 1660 |  | 3.7 | 0.071 |  |  | 3.7 | 0.069
74 | [9 empty] | 140 | 300 | 42 | 2100 |  | 3.8 | 0.067 |  |  | 3.8 | 0.066
75 | [9 empty] | 140 | 333 | 46.7 | 2590 |  | 3.9 | 0.064 |  |  | 3.9 | 0.063
76 | [9 empty] | 140 | 367 | 51.3 | 3140 |  | 4 | 0.061 |  |  | 4 | 0.06
77 | [9 empty] | 140 | 400 | 56 | 3730 |  | 4.1 | 0.058 |  |  | 4.1 | 0.057
78 | [9 empty] | 140 | 433 | 60.7 | 4380 |  | 4.2 | 0.055 |  |  | 4.2 | 0.054
79 | [9 empty] | 140 | 467 | 65.3 | 5080 |  | 4.3 | 0.053 |  |  | 4.3 | 0.052
80 | [9 empty] | 140 | 500 | 70 | 5830 |  | 4.4 | 0.051 |  |  | 4.4 | 0.049
81 | [9 empty] | 140 | 533 | 74.7 | 6640 |  | 4.5 | 0.048 |  |  | 4.5 | 0.047
82 | [9 empty] | 140 | 567 | 79.3 | 7490 |  | 4.6 | 0.046 |  |  | 4.6 | 0.045
83 | [9 empty] | 140 | 600 | 84 | 8400 |  | 4.7 | 0.044 |  |  | 4.7 | 0.043
84 | [9 empty] | 140 | 633 | 88.7 | 9360 |  | 4.8 | 0.043 |  |  | 4.8 | 0.042
85 | [9 empty] | 140 | 667 | 93.3 | 10350 |  | 4.9 | 0.041 |  |  | 4.9 | 0.04
86 | [9 empty] | 140 | 700 | 98 | 11450 |  | 5 | 0.039 |  |  | 5 | 0.038
87 | [9 empty] | 140 | 733 | 102.5 | 12550 |  | 5.1 | 0.038 |  |  | 5.1 | 0.037
88 | [9 empty] | 140 | 767 | 107.5 | 13700 |  | 5.2 | 0.036 |  |  | 5.2 | 0.036
89 | [9 empty] | 140 | 800 | 112 | 14950 |  | 5.3 | 0.035 |  |  | 5.3 | 0.034
90 | [9 empty] | 140 | 833 | 116.5 | 16200 |  | 5.4 | 0.034 |  |  | 5.4 | 0.033
91 | [9 empty] | 140 | 867 | 121.5 | 17550
92 | [9 empty] | 140 | 900 | 126 | 18900
93 | [9 empty] | 140 | 933 | 130.5 | 20300
94 | [9 empty] | 140 | 967 | 135.5 | 21800
95 | [9 empty] | 140 | 1000 | 140 | 23300
96 | [9 empty] | 140 | 1033 | 144.5 | 24900
97 | [9 empty] | 140 | 1067 | 149.5 | 26500
98 | [9 empty] | 140 | 1100 | 154 | 28200
99 | [9 empty] | 160 | 100 | 16 | 267
100 | [9 empty] | 160 | 133 | 21.3 | 474
101 | [9 empty] | 160 | 167 | 26.7 | 741
102 | [9 empty] | 160 | 200 | 32 | 1065
103 | [9 empty] | 160 | 233 | 37.3 | 1450
104 | [9 empty] | 160 | 267 | 42.7 | 1895
105 | [9 empty] | 160 | 300 | 48 | 2400
106 | [9 empty] | 160 | 333 | 53.3 | 2960
107 | [9 empty] | 160 | 367 | 58.7 | 3590
108 | [9 empty] | 160 | 400 | 64 | 4270
109 | [9 empty] | 160 | 433 | 69.3 | 5010
110 | [9 empty] | 160 | 467 | 74.7 | 5810
111 | [9 empty] | 160 | 500 | 80 | 6670
112 | [9 empty] | 160 | 533 | 85.3 | 7580
113 | [9 empty] | 160 | 567 | 90.7 | 8560
114 | [9 empty] | 160 | 600 | 96 | 9600
115 | [9 empty] | 160 | 633 | 101.5 | 10700
116 | [9 empty] | 160 | 667 | 106.5 | 11850
117 | [9 empty] | 160 | 700 | 112 | 13050
118 | [9 empty] | 160 | 733 | 117 | 14300
119 | [9 empty] | 160 | 767 | 122.5 | 15700
120 | [9 empty] | 160 | 800 | 128 | 17050
121 | [9 empty] | 160 | 833 | 133 | 18500
122 | [9 empty] | 160 | 867 | 138.5 | 20000
123 | [9 empty] | 160 | 900 | 144 | 21600
124 | [9 empty] | 160 | 933 | 149.5 | 23200
125 | [9 empty] | 160 | 967 | 154.5 | 24900
126 | [9 empty] | 160 | 1000 | 160 | 26700
127 | [9 empty] | 160 | 1033 | 165.5 | 28500
128 | [9 empty] | 160 | 1067 | 170.5 | 30300
129 | [9 empty] | 160 | 1100 | 176 | 32300
130 | [9 empty] | 160 | 1133 | 181.5 | 34200
131 | [9 empty] | 160 | 1167 | 186.5 | 36300
132 | [9 empty] | 160 | 1200 | 192 | 38400
133 | [9 empty] | 160 | 1233 | 197.5 | 40600
134 | [9 empty] | 160 | 1267 | 203 | 42800
135 | [9 empty] | 160 | 1300 | 208 | 45100
136 | [9 empty] | 185 | 100 | 308 | 308
137 | [9 empty] | 185 | 133 | 548 | 548
138 | [9 empty] | 185 | 167 | 857 | 857
139 | [9 empty] | 185 | 200 | 1235 | 1235
140 | [9 empty] | 185 | 233 | 1680 | 160
141 | [9 empty] | 185 | 267 | 2190 | 2190
142 | [9 empty] | 185 | 300 | 2780 | 2780
143 | [9 empty] | 185 | 333 | 3430 | 3430
144 | [9 empty] | 185 | 367 | 4150 | 4150
145 | [9 empty] | 185 | 400 | 4930 | 4930
146 | [9 empty] | 185 | 433 | 5790 | 5790
147 | [9 empty] | 185 | 467 | 6720 | 6720
148 | [9 empty] | 185 | 500 | 7710 | 7710
149 | [9 empty] | 185 | 533 | 8770 | 8770
150 | [9 empty] | 185 | 567 | 9900 | 9900
151 | [9 empty] | 185 | 600 | 11100 | 11100
152 | [9 empty] | 185 | 633 | 12350 | 12350
153 | [9 empty] | 185 | 667 | 13700 | 13700
154 | [9 empty] | 185 | 700 | 15100 | 15100
155 | [9 empty] | 185 | 733 | 16600 | 16600
156 | [9 empty] | 185 | 767 | 18100 | 18100
157 | [9 empty] | 185 | 800 | 19750 | 19750
158 | [9 empty] | 185 | 833 | 21400 | 21400
159 | [9 empty] | 185 | 867 | 23200 | 23200
160 | [9 empty] | 185 | 900 | 25000 | 25000
161 | [9 empty] | 185 | 933 | 26900 | 26900
162 | [9 empty] | 185 | 967 | 28800 | 28800
163 | [9 empty] | 185 | 1000 | 30800 | 30800
164 | [9 empty] | 185 | 1033 | 32900 | 32900
165 | [9 empty] | 185 | 1067 | 35100 | 35100
166 | [9 empty] | 185 | 1100 | 37300 | 37300
167 | [9 empty] | 185 | 1133 | 39600 | 39600
168 | [9 empty] | 185 | 1167 | 42000 | 42000
169 | [9 empty] | 185 | 1200 | 44400 | 44400
170 | [9 empty] | 185 | 1233 | 46900 | 46900
171 | [9 empty] | 185 | 1267 | 49500 | 49500
172 | [9 empty] | 185 | 1300 | 52100 | 52100
173 | [9 empty] | 185 | 1333 | 54800 | 54800
174 | [9 empty] | 185 | 1367 | 57600 | 57600
175 | [9 empty] | 185 | 1400 | 60400 | 60400
176 | [9 empty] | 185 | 1433 | 63300 | 63300
177 | [9 empty] | 185 | 1467 | 66300 | 66300
178 | [9 empty] | 185 | 1500 | 69400 | 69400

## Mellemregninger
45 | 45 | 2.03 | 15.2
45 | 70 | 3.15 | 36.8
45 | 95 | 4.27 | 67.7
70 | 70 | 4.9 | 57.2
45 | 120 | 5.4 | 108
45 | 145 | 6.52 | 157.5
45 | 170 | 7.65 | 217
45 | 195 | 8.77 | 285
95 | 95 | 9.02 | 143
45 | 220 | 9.9 | 363
70 | 145 | 10.15 | 245
70 | 170 | 11.9 | 337
70 | 195 | 13.65 | 444
120 | 120 | 14.4 | 288
70 | 220 | 15.4 | 565
95 | 195 | 18.55 | 602
145 | 145 | 21 | 508
95 | 220 | 20.9 | 766
170 | 170 | 28.9 | 819
195 | 195 | 38 | 1235
0 | 0 | 0 | 0
0 | 0 | 0 | 0
0 | 0 | 0 | 0
0 | 0 | 0 | 0
0 | 0 | 0 | 0
0 | 0 | 0 | 0
0 | 0 | 0 | 0
0 | 0 | 0 | 0
0 | 0 | 0 | 0
0 | 0 | 0 | 0
0 | 0 | 0 | 0
0 | 0 | 0 | 0
0 | 0 | 0 | 0
0 | 0 | 0 | 0
0 | 0 | 0 | 0
0 | 0 | 0 | 0
0 | 0 | 0 | 0
0 | 0 | 0 | 0
0 | 0 | 0 | 0
0 | 0 | 0 | 0
0 | 0 | 0 | 0
0 | 0 | 0 | 0
0 | 0 | 0 | 0
0 | 0 | 0 | 0
0 | 0 | 0 | 0
0 | 0 | 0 | 0
0 | 0 | 0 | 0
0 | 0 | 0 | 0
0 | 0 | 0 | 0
0 | 0 | 0 | 0
0 | 0 | 0 | 0
0 | 0 | 0 | 0
0 | 0 | 0 | 0
0 | 0 | 0 | 0
0 | 0 | 0 | 0
0 | 0 | 0 | 0
0 | 0 | 0 | 0
0 | 0 | 0 | 0
0 | 0 | 0 | 0
0 | 0 | 0 | 0
0 | 0 | 0 | 0
0 | 0 | 0 | 0
0 | 0 | 0 | 0
0 | 0 | 0 | 0
0 | 0 | 0 | 0
0 | 0 | 0 | 0
0 | 0 | 0 | 0
0 | 0 | 0 | 0
0 | 0 | 0 | 0
0 | 0 | 0 | 0
0 | 0 | 0 | 0
0 | 0 | 0 | 0
0 | 0 | 0 | 0
0 | 0 | 0 | 0
0 | 0 | 0 | 0
0 | 0 | 0 | 0
0 | 0 | 0 | 0
0 | 0 | 0 | 0
0 | 0 | 0 | 0
0 | 0 | 0 | 0
0 | 0 | 0 | 0
0 | 0 | 0 | 0
0 | 0 | 0 | 0
0 | 0 | 0 | 0
0 | 0 | 0 | 0
0 | 0 | 0 | 0
0 | 0 | 0 | 0
0 | 0 | 0 | 0
0 | 0 | 0 | 0
0 | 0 | 0 | 0
0 | 0 | 0 | 0
0 | 0 | 0 | 0
0 | 0 | 0 | 0
0 | 0 | 0 | 0
0 | 0 | 0 | 0
0 | 0 | 0 | 0
0 | 0 | 0 | 0
0 | 0 | 0 | 0
0 | 0 | 0 | 0
0 | 0 | 0 | 0
0 | 0 | 0 | 0
0 | 0 | 0 | 0
0 | 0 | 0 | 0
0 | 0 | 0 | 0
0 | 0 | 0 | 0
0 | 0 | 0 | 0
0 | 0 | 0 | 0
0 | 0 | 0 | 0
0 | 0 | 0 | 0
0 | 0 | 0 | 0
0 | 0 | 0 | 0
0 | 0 | 0 | 0
0 | 0 | 0 | 0
0 | 0 | 0 | 0
0 | 0 | 0 | 0
0 | 0 | 0 | 0
0 | 0 | 0 | 0
0 | 0 | 0 | 0
0 | 0 | 0 | 0
0 | 0 | 0 | 0
0 | 0 | 0 | 0
0 | 0 | 0 | 0
0 | 0 | 0 | 0
0 | 0 | 0 | 0
0 | 0 | 0 | 0
0 | 0 | 0 | 0
0 | 0 | 0 | 0
0 | 0 | 0 | 0
0 | 0 | 0 | 0
0 | 0 | 0 | 0
0 | 0 | 0 | 0
0 | 0 | 0 | 0
0 | 0 | 0 | 0
0 | 0 | 0 | 0
0 | 0 | 0 | 0
0 | 0 | 0 | 0
0 | 0 | 0 | 0
0 | 0 | 0 | 0
0 | 0 | 0 | 0
0 | 0 | 0 | 0
0 | 0 | 0 | 0
0 | 0 | 0 | 0
0 | 0 | 0 | 0
0 | 0 | 0 | 0
0 | 0 | 0 | 0
0 | 0 | 0 | 0
0 | 0 | 0 | 0
0 | 0 | 0 | 0
0 | 0 | 0 | 0
0 | 0 | 0 | 0
0 | 0 | 0 | 0
0 | 0 | 0 | 0
0 | 0 | 0 | 0
0 | 0 | 0 | 0
0 | 0 | 0 | 0
0 | 0 | 0 | 0
0 | 0 | 0 | 0
0 | 0 | 0 | 0
0 | 0 | 0 | 0
0 | 0 | 0 | 0
0 | 0 | 0 | 0
0 | 0 | 0 | 0
0 | 0 | 0 | 0
0 | 0 | 0 | 0
0 | 0 | 0 | 0
0 | 0 | 0 | 0
0 | 0 | 0 | 0
0 | 0 | 0 | 0