## Tyngdepunktsberegninger
Tyngdepunktsberegning af elementer
Nr. | Af Michael Pedersen
Kvadrat-element
1 | Bredde af element: |  | 5 | [m]
2 | Lodret reaktion: |  | 54 | [kN]
3 | x= | 2.5 | [m]
4 | Ligning: | 0
Pistol-element
5 | Bredde af kvadrat A: |  | 4 | [m]
6 | Bredde af kvadrat B: |  | 2 | [m]
7 | Lodret reaktion A: |  | 43 | [kN]
8 | Lodret reaktion B: |  | 3.6 | [kN]
9 | Samlet lodret reaktion: |  |  | 46.6 | [kN]
10 | x= | 2.2318 | [m]
11 | Ligning: | 0
Skrå-element
12 | Bredde af Kvadrat: |  |  | 3 | [m]
13 | Lodret reaktion af kvadrat: |  |  | 35 | [kN]
14 | Lodret reaktion af trekant: |  |  | 4 | [kN]
15 | Samlet lodret reaktion: |  |  | 39 | [kN]
16 | x= | 1.4487 | [m]
17 | Ligning: | 0
Vindue-element
18 | Bredde af kvadrat A: |  | 0.5 | [m]
19 | Bredde af kvadrat B: |  | 1.5 | [m]
20 | Bredde af kvadrat C: |  | 4 | [m]
21 | Reaktion kvadrat A: |  | 6.5 | [kN]
21 | Reaktion kvadrat B: |  | 6.5 | [kN]
22 | Reaktion kvadrat C: |  | 9.5 | [kN]
23 | Reaktion kvadrat D: |  | 52 | [kN]
24 | Samlet lodret reaktion: |  |  | 74.5 | [kN]
25 | x= | 3.0822 | [m]
26 | Ligning: | 0
Dør- og vindueelement | [5 empty] | Opgave 1:
27 | Bredde af kvadrat A: |  | 1 | [m] | Højde af kvadrat A: | 2.8 | [m] | Samlet kvadrat A. | 0.42 | [m³]
28 | Bredde af kvadrat B: |  | 1.2 | [m] | Højde af kvadrat B: | 0.7 | [m] | Samlet kvadrat B. | 0.126 | [m³]
29 | Bredde af kvadrat C: |  | 1.3 | [m] | Højde af kvadrat C: | 2.8 | [m] | Samlet kvadrat C. | 0.546 | [m³]
30 | Bredde af kvadrat D: |  | 2 | [m] | Højde af kvadrat D: | 0.7 | [m] | Samlet kvadrat D. | 0.21 | [m³]
31 | Bredde af kvadrat E: |  | 2 | [m] | Højde af kvadrat E: | 1.4 | [m] | Samlet kvadrat E. | 0.42 | [m³]
32 | Bredde af kvadrat F: |  | 0.7 | [m] | Højde af kvadrat F: | 0.7 | [m] | Samlet kvadrat F. | 0.0735 | [m³]
33 | Reaktion kvadrat A: |  | 9.8784 | [kN] | Tykkelse af element: | 0.15 | [m] | 1 kilogram: | 0.0098 | [kN]
34 | Reaktion kvadrat B: |  | 2.9635 | [kN] | Massefylde/densitet: | 2400 | [kg/m³]
35 | Reaktion kvadrat C: |  | 12.8419 | [kN]
36 | Reaktion kvadrat D: |  | 4.9392 | [kN]
37 | Reaktion kvadrat E: |  | 9.8784 | [kN]
38 | Reaktion kvadrat F: |  | 1.7287 | [kN]
39 | Samlet lodret reaktion: |  | 42.2302 | [kN]
40 | x= | 3.3535 | [m]
41 | Ligning: | 0
Tyngdepunktsberegning af sandwich-elementer
42 | Forplade:
43 | Tykkelse |  | 0.07 | [m]
44 | Massefylde/densitet: |  | 24 | [kN/m³]
45 | Isolering:
46 | Tykkelse: |  | 0.2 | [m]
47 | Massefylde/densitet: |  | 0.8 | [kN/m³]
48 | Bagplade:
49 | Tykkelse: |  | 0.18 | [m]
50 | Massefylde/densitet: |  | 24 | [kN/m³]
51 | Højde af kvadrat A: |  | 2.7 | [m]
52 | Bredde af kvadrat A: |  | 5 | [m]
53 | Højde af kvadrat B: |  | 2.7 | [m]
54 | Bredde af kvadrat B: |  | 0.3 | [m]
55 | Kvadrat A: |  | 83.16 | [kN]
56 | Kvadrat B: |  | 1.3608 | [kN]
57 | Tyngde på elementer: |  |  |  | Tykkelse af forplade: | 0.07 | [m]
58 | Tyngde af forplade: |  | 25.2 | [kN] | Tykkelse af isolering: | 0.2 | [m]
59 | Tyngde af isolering: |  | 2.4 | [kN] | Tykkelse af bagplade: | 0.18 | [m]
60 | Tyngde af bagplade: |  | 64.8 | [kN] | Samlet tykkelse: | 0.45 | [m]
61 | Lodret reaktion: |  | 92.4 | [kN]
62 | x= | 0.18357 | [m]
63 | Ligning: | 0
64 | Tyngde på elementer: | [6 empty] | Opgave 2:
65 | Tyngde af forplade: |  | 1.8816 | [Kn/m²] | Tykkelse af forplade: | 0.08 | [m]
66 | Tyngde af isolering: |  | 1.715 | [Kn/m²] | Tykkelse af isolering: | 0.25 | [m]
67 | Tyngde af bagplade: |  | 4.2336 | [Kn/m²] | Tykkelse af bagplade: | 0.18 | [m]
[5 empty] | Densitet (beton): | 23.52 | [Kn7m³]
68 | Lodret reaktion: |  | 7.8302 | [Kn/m²] | Densitet (isolering): | 6.86 | [Kn/m³]
69 | x= | 0.2284 | [m]
70 | Ligning: | 0
Tyngdepunktsberegning i vendelementer
71 | x= | 1.1444 | [m]
72 | Ligning: | 0
73 | y= | 4.2037 | [m]
74 | Ligning: | 0
Opgave 3 | [7 empty] | Tyngdepunktsberegning for x og y-akse
75 | Bredde af kvadrat A₁: |  | 1.1 | [m] | Højde af kvadrat A₁: | 3.6 | [m] | Samlet kvadrat A₁. | 0.7128 | [m³]
76 | Bredde af kvadrat B₁: |  | 1.8 | [m] | Højde af kvadrat B₁: | 0.9 | [m] | Samlet kvadrat B₁. | 0.2916 | [m³]
77 | Bredde af kvadrat C₁: |  | 1.8 | [m] | Højde af kvadrat C₁: | 0.9 | [m] | Samlet kvadrat C₁. | 0.2916 | [m³]
78 | Bredde af kvadrat D₁: |  | 4.1 | [m] | Højde af kvadrat D₁: | 3.6 | [m] | Samlet kvadrat D₁. | 2.6568 | [m³]
79 | Bredde af kvadrat A₂: |  | 1.8 | [m] | Højde af kvadrat A₂: | 1.1 | [m] | Samlet kvadrat A₂ | 0.3564 | [m³]
80 | Bredde af kvadrat B₂: |  | 0.9 | [m] | Højde af kvadrat B₂: | 7 | [m] | Samlet kvadrat B₂ | 1.134 | [m³]
81 | Bredde af kvadrat C₂: |  | 0.9 | [m] | Højde af kvadrat C₂: | 7 | [m] | Samlet kvadrat C₂ | 1.134 | [m³]
82 | Bredde af kvadrat D₂: |  | 1.8 | [m] | Højde af kvadrat D₂: | 4.1 | [m] | Samlet kvadrat D₂ | 1.3284 | [m³]
83 |  |  |  |  | Tykkelse af element: | 0.18 | [m] | Reaktion kvadrat A₁: | 16.7651 | [kN]
84 |  |  |  |  | Massefylde/densitet: | 2400 | [kg/m³] | Reaktion kvadrat B₁: | 6.8584 | [kN]
85 | x= | 1.8 | [m] |  | Σ=lodret reaktion(A₁-D₁): | 92.9699 | [kN] | Reaktion kvadrat C₁: | 6.8584 | [kN]
86 | Ligning: | 0 |  |  | Σ=lodret reaktion(A₂-D₂): | 92.9699 | [kN] | Reaktion kvadrat D₁: | 62.4879 | [kN]
87 |  |  |  |  | 1 kilogram: | 0.0098 | [kN] | Reaktion kvadrat A₂: | 8.3825 | [kN]
88 | [7 empty] | Reaktion kvadrat B₂: | 26.6717 | [kN]
89 | y= | 3.7213 | [m] |  |  |  |  | Reaktion kvadrat C₂: | 26.6717 | [kN]
90 | Ligning: | 0 | [5 empty] | Reaktion kvadrat D₂: | 31.244 | [kN]
Placering af løft af elementer i opgave 1 & 3
A
B
C
D
E
F
A
B
C
D
0,72
0,72
1,08
1,08
1,4
1,4
Tyngdepunkt
2,1
2,1
0,55
0,55
0,55