## Vindlast
Beregning af vindlaster
Nr. |  | Af Michael Pedersen
1 | 1 | Taghældning: |  | 10 | [°] |  |  | Bredde: | 10 |  | Basis vindhastighed
2 | 2 | [9 empty] | Øst | 24 | [m/s]
3 | 3 | Turbolensfaktor (k1): |  | 1 | Ifølge nationale anneks. |  |  | Dybde: | 15 |  | Vest | 27 | [m/s]
4 |  | Basisvindhastighed: |  | 27 | [m/s] |  |  | Højde: | 7.3
5 |  | Terrænkategori |  | 2
6 |  | Det karakteristiske vindtryk
7 |  |  | Land | 0,05 | [kN/m²]
8 |  | Terrænkategori: |  | Z0 | Zmin | Zmaks | Enhed: |  | Orografifaktor: |  |  |  |  | ct:
9 |  | 1 | Vand | 0.01 | 1 | 200 | [m] |  | Skråningshøjde: |  | 0 | [m] |  | #DIV/0!
10 |  | 2 | Land | 0.05 | 2 | 200 | [m] |  | Skråningslængde: |  | 0 | [m] |  | 1
11 |  | 3 | Forstad | 0.3 | 5 | 200 | [m] |  | Byning afstand fra skråningstop |  | 0 | [m] |  | 1
12 |  | 4 | By | 1 | 10 | 200 | [m] |  | Orografofaktoren(C0(z)): |  | 1 |  |  | #DIV/0!
13 |  | Terrænfaktor
14 |  | Kr= | 0.19
15 |  | Ruhedsfaktor:
16 |  | Cr(z)= | 0.94689
17 |  | Middelvindhastighed:
18 |  | vm(z)= | 25.5659 | [m/s]
19 |  | Vindens turbolens:
20 |  | lv(z)= | 0.20066 | Iv(z) = (1/cO)*(1/ln(z/z0))
21 |  | Kp1: Peakfaktor ved beregning af udvendig vindlast: |  |  |  | 3.5
22 |  | Kp2: Peakfaktor ved beregning af indvendig vindlast: kp1: 1,5 = uden dom. åbning - 3,5 = med dom. åbning: |  |  |  | 1.5
23
24 |  | Karakteristisk maks. vindtryk ved udv. vindlast:
25 |  | qp(z)= | 0.9823 | [kN/m²] |  | qmax(z) = (1+2*kp1*Iv(z))*qm(z)
26 |  | Karakteristisk maks. vindtryk ved indv. vindlast:
27 |  | qp(z)= | 0.65442 | [kN/m²] |  | qmax(z) = (1+2*kp2*Iv(z))*qm(z)
28 |  | Vind på facader:
29 |  | e(min)= | 10 | [m]
30 |  | e= | 10 | [m]
31 |  | A= | 2 | [m]
32 |  | B= | 8 | [m]
33 |  | C= | 5 | [m]
34 |  | D= | 15 | [m]
35 |  | E= | 15 | [m]
36 |  | h/d= | 0.48667
37 |  | Zone h/d | 1
38 |  | Zone | A | B | C | D | E | Korrelationsfaktor ρ |  | (D-E)*ρ
39 |  | h/d | Cpe,10 | Cpe,10 | Cpe,10 | Cpe,10 | Cpe,10 | Cpe,10 |  | Cpe,10
40 |  | 5 | -1.2 | -0.8 | -0.5 | 0.8 | -0.7 | 1 |  | 1.5
41 |  | 1 | -1.2 | -0.8 | -0.5 | 0.8 | -0.5 | 0.85 |  | 1.105
42 |  | ≤0.25 | -1.2 | -0.8 | -0.5 | 0.7 | -0.3 | 0.85 |  | 0.85
43 |  | Vind = 0°. Der interpoleres lineært for at finde formfaktorerne for zonerne A - E.
44 |  | Zone | A | B | C | D | E
45 |  | 0.48667 | -1.1788 | -0.78584 | -0.49115 | 0.78584 | -0.49115
46 |  | Vind på facader:
47 |  | e(min)= | 14.6 | [m]
48 |  | e= | 14.6 | [m]
49 |  | A= | 2.92 | [m]
50 |  | B= | 11.68 | [m]
51 |  | C= | 10 | [m]
52 |  | D= | 10 | [m]
53 |  | E= | 10 | [m]
54 |  | h/d= | 0.73
55 |  | Zone h/d | 1
56 |  | Zone | A | B | C | D | E | Korrelationsfaktor ρ |  | (D-E)*ρ
57 |  | h/d | Cpe,10 | Cpe,10 | Cpe,10 | Cpe,10 | Cpe,10 | Cpe,10 |  | Cpe,10
58 |  | 5 | -1.2 | -0.8 | -0.5 | 0.8 | -0.7 | 1 |  | 1.5
59 |  | 1 | -1.2 | -0.8 | -0.5 | 0.8 | -0.5 | 0.85 |  | 1.105
60 |  | ≤0.25 | -1.2 | -0.8 | -0.5 | 0.7 | -0.3 | 0.85 |  | 0.85
61 |  | Vind = 90°. Der interpoleres lineært for at finde formfaktorerne for zonerne A - E.
62 |  | Zone | A | B | C | D | E
63 |  | 0.73 | -1.1788 | -0.78584 | -0.49115 | 0.78584 | -0.49115
64 |  | Indvendig vindlast: (formfaktorer jf. DS/EN 1991-1-4, punkt 7.2.9) |  |  |  |  | [cpi] |  | [kN/m²]
65 |  | Overtryk (cpi): |  |  |  |  | 0.2 | = | 0.13088
66 |  | Undertryk (cpi): |  |  |  |  | -0.3 | = | -0.19633
67 |  | Skillevægge regnes for en last svarende til en trykforskel med (cpi): |  |  |  |  | 0.4 | = | 0.26177

## Saddeltag
Beregning af vind på saddeltag
Nr. | Af Michael Pedersen
Vind på saddeltag:
| e(min)= | 10 | [m]
| Flængde= | 2.5 | [m]
| Fdybde= | 1 | [m]
| Glængde= | 5 | [m]
| Gdybde= | 1 | [m]
| Hlængde= | 10 | [m]
| Hdybde= | 6.5 | [m]
| Ilængde= | 10 | [m]
| Idybde= | 9 | [m]
| Jlængde= | 10 | [m]
| Jdybde= | 1 | [m]
Vind = 0°. Der interpoleres lineært for at finde formfaktorerne for zonerne F - J.
Det antages at vind virkende mod tagfladen betragtes som tryk og på læsiden som sug. Formfaktorerne for vind på tværs på saddeltag, er følgende:
| Hældning [°] | 15
| Hældnings- vinkel [°] | F | G | H | I | J | Hvorfor virker betingen formattering ikke? Den skal gerne markere 15° taghældning?
| 5 | -1.7 | -1,2 | -0,6 | -0,6 | -0,6
|  | +0,0 | +0,0 | +0,0 |  | +0,2
| 15 | -0,9 | -0,8 | -0,3 | -0,4 | -1,0
|  | +0,2 | +0,2 | +0,2 | +0,0, | +0,0
| 30 | -0,5 | -0,5 | -0,2 | -0,4 | -0,5 | Hvad har jeg skrevet forkert i formlen? Hvorfor kommer der ikke en værdi?
|  | +0,7 | +0,7 | +0,4 | +0,0 | 0,0
| 45 | -0,0 | -0,0 | -0,0 | -0,2 | -0,3
|  | +0,7 | +0,7 | +0,6 | +0,0 | +0,0
| 60 | +0,7 | +0,7 | +0,7 | -0,2 | -0,3
| 75 | +0,8 | +0,8 | +0,8 | -0,2 | -0,3
| Hældnings- vinkel [°] | F | G | H | I | J
| 10 | -0.88407 | -0.78584 | -0.29469 | -0.39292 | -0.9823
|  | 0.19646 | 0.19646 | 0.19646 | #VALUE! | 0