## Vindlast
Beregning af vindlaster
Nr. | Af Michael Pedersen
| Orografofaktoren(C0(z)): |  | 1 | 1-1,6 |  |  | Længde: | 10 |  | Basis vindhastighed
[10 empty] | Øst | 24 | [m/s]
| Basisvindhastighed: |  | 27 | [m/s] |  |  | bredde: | 15 |  | Vest | 27 | [m/s]
| Turbolensfaktor (k1): |  | 1 | Ifølge nationale anneks. |  |  | Højde: | 7.3
| Terrænkategori vælges: |  | 0.01 | [m]
| Terrænkategori: |  | Z0 | Zmin | Zmaks | Enhed:
| 1 | Vand | 0.01 | 1 | 200 | [m]
| 2 | Land | 0.05 | 2 | 200 | [m]
| 3 | Forstad | 0.3 | 5 | 200 | [m]
| 4 | By | 1 | 10 | 200 | [m]
Terrænfaktor
| Kr= | 0.16976
Ruhedsfaktor:
| Cr(z)= | 1.1192
Middelvindhastighed:
| vm(z)= | 30.2187 | [m/s]
Vindens turbolens:
| lv(z)= | 0.15167
Peakhastighedstryk:
| qp(z)= | 1.1767 | [kN/m²]
Vind på facader:
| e(min)= | 10 | [m]
| e= | 10 | [m]
| A= | 2 | [m]
| B= | 8 | [m]
| C= | 5 | [m]
| h/d= | 0.2
| Zone h/d | ≤0,25
| Zone h/d | A | B | C | D | E | Korrelationsfaktor ρ |  | (D-E)*ρ
| 5 | -1.2 | -0.8 | -0.5 | 0.8 | -0.7 | 1 |  | 1.5
| 1 | -1.2 | -0.8 | -0.5 | 0.8 | -0.5 | 0.85 |  | 1.105
| ≤0,25 | -1.2 | -0.8 | -0.5 | 0.7 | -0.3 | 0.85 |  | 0.85 |  | Hvorfor kan jeg ikke markere denne række med betinget formatering?
Formatering af teksten i feltet C50 ≤0,25 og "≤0,25" i formlen skal være helt det samme. Det gøres ved at lave en kopi paste. Eller sktive koden i notepate. Årsagen er, at der nemt kan indsnige sig usynlige tegn.--> Word og web sider er meget slem til at lave disse ting. Hvis du har taget koden fra det jeg har lagt op, vil der være en mulighed for at det sker.