## Ark1
sag
dato |  |  |  |  | rulleliste
beregnet af |  | marc
kontrolleret af
gulvvarme
rum | type |  | areal | tillæg | varmetab | ydelse | temp gulv | temp.rum | temp. Frem | temp.retur | Δt | c/c cm | lgd.stik | lgd.kreds | rørvalg | indv.dia mm | gods-tykkelse | beton lag mm | λ beton w/m*K | gulvbelægning | gulv-tykkelse | λ gulv w/m*K
|  |  | m2 |  | watt | w/m2 | ⁰c
1.2 | bad |  | 16 | 1 | 500 | 31.25 | 25.126 | 22 | 30 | 24 | 6 | 25 | 20 | 84 | pex20mm | 16 | 2 | 79 | 2.3 |  | 6 | 0.13
1,1 1,2 | gang |  | 27 | 1 | 500 | 18.5185 | 23.9427 | 22 | 30 | 25 | 5 | 30 | 20 | 110 | pex20mm | 16 | 2 | 19 | 2.7 |  | 6 | 0.18
3 |  |  | 15 | 1.1 | 0 | 0 | 22 | 22 | 30 | 25 | 5 | 31 | 20 | 68.3871 | pex20mm | 16 | 2 | 19 | 2.7 |  | 6 | 0.13
4 |  |  | 15 | 1.1 | 0 | 0 | 22 | 22 | 30 | 25 | 5 | 30 | 20 | 70 | pex 12mm | 8 | 2 | 19 | 2.7 |  | 6 | 0.13
5 |  |  | 15 | 1.1 | 0 | 0 | 22 | 22 | 30 | 25 | 5 | 30 | 20 | 70 | pex 12mm | 8 | 2 | 19 | 2.7 |  | 6 | 0.13
6 |  |  | 15 | 1.1 | 0 | 0 | 22 | 22 | 30 | 25 | 5 | 30 | 20 | 70 | pex 12mm | 8 | 2 | 19 | 2.7 |  | 6 | 0.13
7 |  |  | 15 | 1.1 | 0 | 0 | 22 | 22 | 30 | 25 | 5 | 30 | 20 | 70 | pex 12mm | 8 | 2 | 19 | 2.7 |  | 6 | 0.13
8 |  |  | 15 | 1.1 | 0 | 0 | 22 | 22 | 30 | 25 | 5 | 30 | 20 | 70 | pex 12mm | 8 | 2 | 19 | 2.7 |  | 6 | 2.8
9 |  |  | 15 | 1.1 | 0 | 0 | 22 | 22 | 30 | 25 | 5 | 29 | 20 | 71.7241 | pex 12mm | 8 | 2 | 19 | 2.7 |  | 6 | 0.13
10 |  |  | 15 | 1.1 | 0 | 0 | 22 | 22 | 30 | 25 | 5 | 30 | 20 | 70 | pex 12mm | 8 | 2 | 19 | 2.7 |  | 6 | 0.13
11 |  |  | 15 | 1.1 | 0 | 0 | 22 | 22 | 30 | 25 | 5 | 30 | 20 | 70 | pex 12mm | 8 | 2 | 19 | 2.7 |  | 6 | 0.13
12 |  |  | 15 | 1.1 | 0 | 0 | 22 | 22 | 30 | 25 | 5 | 30 | 20 | 70 | pex 12mm | 8 | 2 | 19 | 2.7 |  | 6 | 0.13
13 |  |  | 15 | 1.1 | 0 | 0 | 22 | 22 | 30 | 25 | 5 | 30 | 20 | 70 | pex 12mm | 8 | 2 | 19 | 2.7 |  | 6 | 0.13
14 |  |  | 15 | 1.1 | 0 | 0 | 22 | 22 | 30 | 25 | 5 | 30 | 20 | 70 | pex 12mm | 8 | 2 | 19 | 2.7 |  | 6 | 0.13
15 |  |  | 15 | 1.1 | 0 | 0 | 22 | 22 | 30 | 25 | 5 | 30 | 20 | 70 | pex 12mm | 8 | 2 | 19 | 2.7 |  | 6 | 0.13
16 |  |  | 15 | 1.1 | 0 | 0 | 22 | 22 | 30 | 25 | 5 | 30 | 20 | 70 | pex 12mm | 8 | 2 | 19 | 2.7 |  | 6 | 3.5
Note on E6: marc dalby rasmussen: sikkerheds tillæg til usikkerhed og spild
Note on F6: marc dalby rasmussen: varmetab for rum
Note on G6: marc dalby rasmussen: den nødvendige ydelse watt m2.
Note on H6: marc dalby rasmussen: nødvendig gulvarmeoverflade temperatur .
Note on M6: marc dalby rasmussen: center afstand imellem rør i cm.
Note on T6: marc dalby rasmussen: ds 418 s.83
Note on W6: marc dalby rasmussen: værdier taget ds 418

## data.
10
11
12
dim | indv.dia | gods | ruhed | λ w/m*k |  | 13
pex 12mm | 8 | 2 |  | 0.35 |  | 14
pex15mm | 10 | 2.5 |  | 0.35 |  | 15 | 12 | 2 | 15 | 2 | 20 | 2
pex16mm | 12 | 2 |  | 0.35 |  | 16 | 14 | 2 | 16 | 2 | 20 | 2.25
pex18mm | 13 | 2.5 |  | 0.35 | beton | 17 | 10 | 0.8 | 12 | 1 | 15 | 1 | 18 | 1
pex20mm | 16 | 2 |  | 0.35 | 1.1 | 18
alupex16 | 12 | 2 |  | 0.45 | 1.2 | 19
alupex20 | 16 | 2 |  | 0.45 | 1.3 | 20
cu12mm | 10 | 1 |  | 390 | 1.4 | 21 |  |  | 1
cu15mm | 13 | 1 |  | 390 | 1.5 | 22 |  |  | 1.1
cu18mm | 16 | 1 |  | 390 | 1.6 | 23 |  |  | 1.2
[5 empty] | 1.7 | 24 |  |  | 1.3
[5 empty] | 1.8 | 25 |  |  | 1.4
[5 empty] | 1.9 | 26 |  |  | 1.5
[5 empty] | 2 | 27 |  |  | 1.6
gulvbelægning |  | λ |  |  | 2.1 | 28 |  |  | 1.7
Keramiske klinker | 1 | 1.3 |  |  | 2.2 | 29 |  |  | 1.8
Granit klinker | 2 | 2.8 |  |  | 2.3 | 30 |  |  | 1.9
Marmor klinker | 3 | 3.5 |  |  | 2.4 | 31 |  |  | 2
Skifer | 4 | 2.2 |  |  | 2.5 | 32 |  |  | 2.1
massivt fyrretræ | 5 | 0.13 |  |  | 2.6 | 33 |  |  | 2.2
massivt bøg eller eg | 6 | 0.18 |  |  | 2.7 | 34 |  |  | 2.3
Spånplade | 7 | 0.18 |  |  | 2.8 | 35 |  |  | 2.4
Linoleum | 8 | 0.2 |  |  |  | 36 |  |  | 2.5
Tæppe, standard med gummibagside | 9 | 0.09 |  |  |  | 37
38
cellekæde | 5 |  |  |  |  | 39
cellekæde | 7 |  |  |  |  | 40
cellekæde | 5 |  |  |  |  | 41
cellekæde | 5 |  |  |  |  | 42
cellekæde | 5 |  |  |  |  | 43
cellekæde | 5 |  |  |  |  | 44
cellekæde | 5 |  |  |  |  | 45
cellekæde | 2 |  |  |  |  | 46
cellekæde | 5 |  |  |  |  | 47
cellekæde | 5 |  |  |  |  | 48
cellekæde | 5 |  |  |  |  | 49
cellekæde | 5 |  |  |  |  | 50
cellekæde | 5 |  |  |  |  | 51
cellekæde | 5 |  |  |  |  | 52
cellekæde | 5 |  |  |  |  | 53
cellekæde | 3 |  |  |  |  | 54
55
56
57
58
59
60
61
62
63
64
65
66
67
68
69
70
71
72
73
74
75
76
77
78
79
80
81
82
83
84
85
86
87
88
89
90
91
92
93
94
95
96
97
98
99
100
101
102
103
104